## INSTRUCCIONES
LOSAS NERVADAS Y MACIZAS — NTC 2023 (CDMX) · HOJA GENERAL
Diseño por flexión y cortante de tableros de losa con el método de coeficientes de la NTC-Concreto 2023 (Tabla 3.4.2.1), para cualquier proyecto. Sale de la hoja auditada de Casa Rocha: mismas ecuaciones, mismas citas («NTC-Concreto 2023 (CDMX) 6.7.8.1.4, p. 187»).
1. QUÉ HACE
• NERVADAS: hasta 40 tableros de losa nervada (encasetonada). Por tablero: caso de la tabla, coeficientes interpolados en m = a1/a2, momentos por nervadura en las dos direcciones, As, número y cantidad de varillas (sube de número si no cabe), M_R, ε_t ≥ 0.005, cortante con V_cR (×1.1 sólo si cumple 6.7.8.1.4), hileras de casetones a macizar, espesor mínimo contra h_eq, bastones y estado.
• MACIZAS: hasta 40 tableros de losa maciza, por franja de 1 m: los mismos pasos, con As mínima 0.0018·b·h, varilla y separación («No. 3 @ 20 cm»), cortante de losa y h mínimo.
• VOLADOS (en las dos hojas): momento y cortante en el paño del apoyo con la carga lineal en la orilla y el peso de los macizos (nervadas), y acero superior que entra al tablero de respaldo. En nervadas, si el volado lleva nervaduras más anchas, cuántas hileras del respaldo siguen con ellas (decisión D10 de Casa Rocha).
• DETALLE: memoria paso a paso del tablero que escojas (fórmula y referencia de cada paso), lista para imprimir.
• CROQUIS: planta, corte y alzado del tablero escogido, a escala, que se redibujan solos al cambiar de tablero.
2. ALCANCE Y LÍMITES — LÉELO
• Método de coeficientes (NTC-Concreto 2023, 3.4.2 y Tabla 3.4.2.1) para tableros rectangulares APOYADOS EN SU PERÍMETRO sobre muros o trabes. Sólo está transcrito el CASO I (losa colada monolíticamente con sus apoyos); un tablero marcado como caso II sale FUERA DE ALCANCE.
• Condición 3.4.2.1 c): los momentos negativos de tableros vecinos en un borde común no deben diferir más de 50 % del menor. La hoja NO conoce a los vecinos: captura el M⁻ del vecino (columna opcional) y la hoja arma con el mayor y te avisa si difieren más de 50 %. Si es así, distribuye el desequilibrio (3.4.3.1) o confirma con un modelo.
• Condición 3.4.2.1 d) (W_m ≤ 2.5·CM aprox.) y las demás de 3.4.2.1: revísalas tú; la hoja supone tableros rectangulares de cargas uniformes. Para tableros irregulares usa un rectángulo representativo.
• Claros A EJES (a_x, a_y), del lado seguro: la tabla permite claros libres en el caso I. Los claros libres (L_n = a − b_p) se usan en cortante, patín, espesor mínimo y bastones.
• VOLADO: un solo borde empotrado (márcalo CONTINUO; los otros tres DISCONTINUO). Su largo es el claro perpendicular a ese borde, del eje del apoyo a la orilla. El bastón entra al tablero de respaldo hasta pasar el punto donde se anula el momento con 0.9·PP y sin carga viva.
• No incluye: trabes y nervaduras principales, flechas calculadas (sólo el espesor mínimo que permite omitirlas), vibración, sismo, losas postensadas, cargas concentradas grandes (tinacos, equipos) ni huecos dentro del tablero.
3. COLORES
Celda de captura | Amarillo con número azul: aquí se escribe. Todo lo demás es fórmula.
Fórmula | Negro: calculado. No se escribe encima.
Resultado clave | Azul pálido: resultado que importa (w_u, Mu/M_R, armado).
CUMPLE | Verde: pasa.
MACIZAR 1 hilera(s) | Ámbar: pasa con una acción (macizar, calcular flecha).
NO CUMPLE | Rojo: no pasa, faltan datos o está fuera de alcance.
4. CÓMO SE USA, PASO A PASO
1) DATOS: captura materiales, factores, recubrimientos, la sección nervada (a_c, h_c, b_w, t), la malla y los valores por omisión de macizas. Revisa la lista de destinos (cargas vivas).
2) NERVADAS o MACIZAS: un renglón por tablero. Borra o sobrescribe los renglones «EJEMPLO». Captura nombre, tipo (PERIMETRAL o VOLADO), destino, a_x y a_y a ejes, y cada borde como CONTINUO (sigue losa del otro lado) o DISCONTINUO (orilla, hueco o losa que no sigue). El caso de la tabla sale solo (puedes forzarlo).
3) Captura la sobrecarga muerta SCM (acabados, rellenos, plafón, muros divisorios repartidos). La carga viva sale del destino; si quieres otra, escríbela en «CV propia».
4) Volados: carga lineal en la orilla (barandal, pretil) y claro del tablero de respaldo L_b. En nervadas puedes darle al volado otra b_w (20 cm suele hacer falta): la columna «Respaldo del volado» dice cuántas hileras del tablero de respaldo siguen con esa nervadura; anótalas también en el renglón de ese tablero.
5) Lee ESTADO y NOTA. Si dice NO CUMPLE, la nota y las columnas en rojo dicen qué falla (flexión, no caben, ε_t, cortante, peralte).
6) DETALLE: escoge el tablero en la celda amarilla y obtén la memoria paso a paso. CROQUIS dibuja ese mismo tablero.
7) Imprime DETALLE y CROQUIS (ya tienen área de impresión) y pasa a planos el armado de la columna «ARMADO».
5. REVISIONES QUE HACE CADA RENGLÓN
• Flexión en los cuatro lechos (inferior y superior, claro corto y largo): Mu ≤ M_R, As ≥ mínima, p ≤ p_max y ε_t ≥ 0.005 (F_R = 0.9) — 3.8.2, 6.3.5, 6.7.6.1.
• Que las varillas quepan con la separación libre mínima (nervadas) o que la separación no pase de la máxima (macizas) — 14.2.1.
• Cortante a d del paño: V_u ≤ V_cR (ec. 5.5.3.2.1); en nervadas, hileras de casetones a macizar si no alcanza; ×1.1 sólo si cumple 6.7.8.1.4.
• Losa encasetonada (6.7.8.1.2 a 6.7.8.1.4): si a_c > claro corto/6 el tablero se diseña como losa apoyada en vigas (6.7.8.1.9): recubrimiento de viga y sin ×1.1.
• Espesor mínimo para omitir flechas (Tabla 6.7.3.1.2 con α_fm; h_eq en nervadas); volados L/8 (nervadas) y L/10 (macizas, criterio de esta hoja).
• Capa de compresión y malla al centro de la capa (DATOS sección 7): temperatura, diafragma, que quepa, punzonamiento y flexión con 1 000 kg. Las varillas superiores pasan debajo de la malla.
• Anclaje en bordes discontinuos en la dala de borde de DATOS: 1.25·L_dh de la varilla inferior, L_dh del bastón y gancho de 180° que quepa en su peralte (6.7.8.1.7, 6.7.7.4.1.1 y Tabla 14.3.1).
• 3.4.2.1 c) contra el M⁻ del vecino, si lo capturas.
RESPONSABILIDAD: la hoja es una herramienta de cálculo; el Director Responsable de Obra / Corresponsable revisa datos, hipótesis y resultados. Los renglones EJEMPLO vienen de la hoja de Casa Rocha (nervadas) y de tableros típicos (macizas) sólo para mostrar cómo se llena.

## DATOS
DATOS GENERALES — LOSAS NERVADAS Y MACIZAS, NTC 2023 (CDMX)
Datos que valen para todo el libro. Lo de cada tablero va en NERVADAS y MACIZAS. Cada número capturado dice de dónde sale (columna «Referencia»); lo que es criterio de esta hoja y no de la norma se dice así.
CÓMO SE USA: sólo se tocan las celdas AMARILLAS con número AZUL. Lo demás está calculado y se rompe si lo escribes encima. Los valores que trae la hoja son un punto de partida (los de la hoja auditada de Casa Rocha): cámbialos por los de tu proyecto.
0. PROYECTO
Concepto | Valor | Unidad | Cómo se calcula / de dónde sale | Referencia
Proyecto | NOMBRE DEL PROYECTO | — | CAPTURA. Sale en DETALLE y en CROQUIS. | —
Elaboró / revisó | — | — | CAPTURA. | —
1. MATERIALES
Concepto | Valor | Unidad | Cómo se calcula / de dónde sale | Referencia
f'c — resistencia del concreto | 250 | kg/cm² | CAPTURA. Clase 1A (250 ≤ f'c < 400). Mínimo para exposición A1, A2 y B1. | NTC-Concreto 2023 (CDMX) 2.2.2 a), p. 30 · Tabla 2.2.6.3, p. 33 · 4.4.1.1 y 4.5.2 a), p. 78
fy — fluencia de la varilla corrugada | 4200 | kg/cm² | CAPTURA. Grado 42, NMX-B-506. | NTC-Concreto 2023 (CDMX) Tabla 2.4.2.1.2.a, p. 43
fy de la malla electrosoldada | 5000 | kg/cm² | CAPTURA. Alambre de malla NMX-B-290. Sólo se usa en la capa de compresión. | NTC-Concreto 2023 (CDMX) 2.4.2.1.6 y 2.4.2.1.7, p. 44
γc — peso volumétrico del concreto reforzado | 2.4 | t/m³ | CAPTURA. Valor máximo probable. Si tu modelo usa otro (Casa Rocha: 2.44), pon el del modelo. | NTC-Criterios y Acciones 2023 (CDMX) 5.1.1.2, p. 9
γ del casetón (poliestireno) | 0.015 | t/m³ | CAPTURA. Poliestireno expandido de 15 kg/m³. Si el casetón es recuperable (de plástico), pon 0. | Criterio de esta hoja (dato del fabricante)
Agregado grueso del concreto | CALIZO | — | SELECTOR. Cambia Ec: calizo 14 000·√f'c, basáltico 11 000·√f'c. Especificarlo en planos. | NTC-Concreto 2023 (CDMX) Tabla 2.2.1, p. 31 · 2.2.8.4, p. 34
Ec — módulo de elasticidad | 221359.4362 | kg/cm² | CALCULADA = 14 000·√f'c (calizo) u 11 000·√f'c (basalto). Informativa (flechas). | NTC-Concreto 2023 (CDMX) Tabla 2.2.1, p. 31
Es — módulo de elasticidad del acero | 2000000 | kg/cm² | CAPTURA. | NTC-Concreto 2023 (CDMX) 2.4.2.2.2, p. 45
f''c — esfuerzo del bloque equivalente | 212.5 | kg/cm² | CALCULADA = 0.85·f'c. | NTC-Concreto 2023 (CDMX) 3.6.1 e), p. 68
β1 — profundidad del bloque | 0.85 | — | CALCULADA. 0.85 hasta f'c = 300 kg/cm². | NTC-Concreto 2023 (CDMX) ec. 3.6.1, p. 68
2. FACTORES DE CARGA Y DE RESISTENCIA
Concepto | Valor | Unidad | Cómo se calcula / de dónde sale | Referencia
FC_CM — factor de carga muerta | 1.3 | — | CAPTURA. Grupo B (Grupo A: 1.5). | NTC-Criterios y Acciones 2023 (CDMX) 3.4.1 a), p. 7 (combinación 2.3.1 a), p. 5)
FC_CV — factor de carga viva | 1.5 | — | CAPTURA. Grupo B (Grupo A: 1.7). | NTC-Criterios y Acciones 2023 (CDMX) 3.4.1 a), p. 7
FC_acc — factor en combinaciones con acciones accidentales | 1.1 | — | CAPTURA. Combinación de granizo en azotea: 1.1·(CM + W_g), sin carga viva. | NTC-Criterios y Acciones 2023 (CDMX) 3.4.1 b), p. 7 · 7.3.1.3, p. 17
F_R — flexión | 0.9 | — | CAPTURA. Vale si la sección es controlada por tensión (ε_t ≥ 0.005); la hoja limita el acero para garantizarlo (p_max). | NTC-Concreto 2023 (CDMX) Tabla 3.8.2.1 a) y Tabla 3.8.2.2, p. 70 · 3.8.2.4, p. 71 · 6.7.3.3.1, p. 169
F_R — cortante | 0.75 | — | CAPTURA. | NTC-Concreto 2023 (CDMX) Tabla 3.8.2.1 b), p. 70
Fracción de la cuantía balanceada que se permite | 0.9 | — | CAPTURA. Tope de ductilidad baja; en la práctica manda antes ε_t ≥ 0.005. | NTC-Concreto 2023 (CDMX) 6.3.5.2.1, p. 122
Incremento de V_cR en losas encasetonadas | 1.1 | — | CAPTURA. Sólo en tableros que cumplen 6.7.8.1.4 (claro corto ≥ 6·a_c); en los demás vale 1.0. No aplica a losas macizas. | NTC-Concreto 2023 (CDMX) 6.7.8.1.5, p. 187 · 6.7.8.1.9, p. 188
Incremento de cortante con bordes continuos y discontinuos | 1.15 | — | CAPTURA. De la fórmula de cortante de losas apoyadas en su perímetro de la NTC 2017, que la 2023 ya no trae; se conserva como «método reconocido». | NTC-Concreto 2023 (CDMX) 3.4.1.1, p. 64 (métodos reconocidos) · NTC-Concreto 2017
3. CARGA MUERTA ADICIONAL Y GRANIZO
Concepto | Valor | Unidad | Cómo se calcula / de dónde sale | Referencia
Incremento del peso propio por losa colada en el lugar | 20 | kg/m² | CAPTURA. Se suma al peso propio de todos los tableros. | NTC-Criterios y Acciones 2023 (CDMX) 5.1.2.1, p. 9
Incremento por capa de mortero sobre la losa (pegapiso, firme o entortado) | 20 | kg/m² | CAPTURA. Si tu sobrecarga ya trae estos 20 kg/m², pon 0 para no contarlos dos veces. No se aplica donde la carga muerta es favorable. | NTC-Criterios y Acciones 2023 (CDMX) 5.1.2.1 y 5.1.2.2, p. 9
H_s — altura de granizo | 0.125 | m | CAPTURA. Azotea con pendiente < 5°, Grupo B. | NTC-Criterios y Acciones 2023 (CDMX) Tabla 7.3.2.2, p. 18
C_s — coeficiente de forma | 1 | — | CAPTURA. | NTC-Criterios y Acciones 2023 (CDMX) Tabla 7.3.2.3, p. 18
W_g — granizo en azotea = 900·H_s·C_s | 112.5 | kg/m² | CALCULADA. Va con FC = 1.1 y sin carga viva; la hoja toma el mayor de esa combinación y la gravitacional en los destinos marcados como azotea. | NTC-Criterios y Acciones 2023 (CDMX) ec. 7.3.2.1, p. 17 · 3.4.1 b), p. 7
4. CARGAS VIVAS UNITARIAS (lista de destinos)
Los tableros escogen su destino de esta lista. W_m (máxima) es la de diseño por gravedad; W_a y W son informativas. «¿Azotea?» = SÍ activa la combinación con granizo. Los incisos a) y h) los cotejó la hoja de Casa Rocha; los demás son los de la misma tabla y hay que cotejarlos contra el texto oficial antes de usarlos. Puedes cambiar nombres y valores.
Destino | W_m | ¿Azotea? (granizo) | W_a / W (informativos) | Referencia
HABITACIÓN | 190 | NO | 100 / 80 | NTC-Criterios y Acciones 2023 (CDMX) Tabla 6.1.2.2 a), p. 11 (cotejado por la hoja de Casa Rocha)
OFICINAS Y DESPACHOS | 250 | NO | 180 / 100 | NTC-Criterios y Acciones 2023 (CDMX) Tabla 6.1.2.2 b), p. 11 — cotejar contra la tabla oficial
AULAS | 250 | NO | 180 / 100 | NTC-Criterios y Acciones 2023 (CDMX) Tabla 6.1.2.2 c), p. 11 — cotejar contra la tabla oficial
PASILLOS, ESCALERAS Y VESTÍBULOS | 350 | NO | 150 / 40 | NTC-Criterios y Acciones 2023 (CDMX) Tabla 6.1.2.2 d), p. 11 — cotejar contra la tabla oficial
LUGARES DE REUNIÓN (con asientos) | 350 | NO | 250 / 40 | NTC-Criterios y Acciones 2023 (CDMX) Tabla 6.1.2.2 f), p. 11 — cotejar contra la tabla oficial
AZOTEA (pendiente ≤ 5 %) | 100 | SÍ | 70 / 15 | NTC-Criterios y Acciones 2023 (CDMX) Tabla 6.1.2.2 h), p. 11 (cotejado por la hoja de Casa Rocha)
AZOTEA (pendiente > 5 %) Y CUBIERTAS | 40 | SÍ | 20 / 5 | NTC-Criterios y Acciones 2023 (CDMX) Tabla 6.1.2.2 i), p. 11 — cotejar contra la tabla oficial
VOLADOS EN VÍA PÚBLICA (balcones) | 300 | NO | 70 / 15 | NTC-Criterios y Acciones 2023 (CDMX) Tabla 6.1.2.2 j), p. 11 — cotejar contra la tabla oficial
ESTACIONAMIENTO (sólo autos) | 250 | NO | 100 / 40 | NTC-Criterios y Acciones 2023 (CDMX) Tabla 6.1.2.2 k), p. 11 — cotejar contra la tabla oficial
OTRO (captura del usuario) | 190 | NO | — / — | CAPTURA del usuario: cambia el nombre y los valores
5. RECUBRIMIENTOS, EXPOSICIÓN Y DETALLADO
Concepto | Valor | Unidad | Cómo se calcula / de dónde sale | Referencia
r — recubrimiento libre en losas y nervaduras (interior, A1) | 2 | cm | CAPTURA. El mayor de 15 mm (colocación), 0.75 × 25 mm = 19 mm (A1) y 20 mm (losas y viguetas no expuestas). Lo usan las losas macizas y las nervaduras que cumplen 6.7.8.1.4. | NTC-Concreto 2023 (CDMX) 4.13.1.1 y 4.13.2.2 b), p. 83 · Tabla 4.14.16.a, p. 85
r de viga — nervaduras de tableros que no cumplen 6.7.8.1.4 | 4 | cm | CAPTURA. Si a_c > claro corto/6 la losa se diseña como losa apoyada en vigas (6.7.8.1.9): sus nervaduras ya no son «viguetas» y llevan el recubrimiento de viga (40 mm). También es el que se descuenta del ancho del apoyo al revisar anclajes. | NTC-Concreto 2023 (CDMX) Tabla 4.14.16.a, p. 85 · 6.7.8.1.9, p. 188
r_ext — recubrimiento de caras a la intemperie (barras ≤ No. 5) | 4 | cm | CAPTURA. Lecho inferior de todo volado y lecho superior de volados y azoteas si así lo indican los selectores de abajo. Con No. 6 o mayor son 5 cm. | NTC-Concreto 2023 (CDMX) Tabla 4.14.16.a, p. 85 · Tabla 4.3.1, p. 76
¿Se anotan en planos las precauciones de 3.9.2? (casetón de medida fija y silletas que fijan el lecho superior) | SÍ | — | SELECTOR. Si dices NO: b_w − 2 cm en flexión negativa y cortante cuando b_w < 20 cm, y d − 2 cm en el lecho superior donde d ≤ 20 cm (nervadas y macizas). | NTC-Concreto 2023 (CDMX) 3.9.1 d) y e) y 3.9.2, p. 74
¿La cara superior de las AZOTEAS queda expuesta directo a la intemperie? | NO | — | SELECTOR. Con relleno, entortado e impermeabilizante se toma como protegida (criterio del Responsable). Si dices SÍ, el lecho superior de azotea usa r_ext. | NTC-Concreto 2023 (CDMX) 4.3.2 y Tabla 4.3.1, p. 76
¿La cara superior de los VOLADOS queda a la intemperie? | NO | — | SELECTOR. NO = terraza o balcón con impermeabilizante y piso (decisión D12 de Casa Rocha). Si el volado queda sin protección recibe la lluvia (A2): pon SÍ y su lecho superior lleva r_ext (la malla al centro de una capa de 6 cm no alcanza ese recubrimiento: la sección 7 lo marca). Su lecho inferior siempre lleva r_ext. | NTC-Concreto 2023 (CDMX) Tabla 4.3.1 c), p. 76 · Tabla 4.14.16.a, p. 85
Tamaño máximo del agregado grueso (TMA) | 1.27 | cm | CAPTURA. No más de 2/3 del recubrimiento ni de la separación libre entre barras. | NTC-Concreto 2023 (CDMX) 2.2.5.2.1, p. 32
¿El agregado cabe? (≤ 2/3 de r y de la separación libre) | CUMPLE | — | CALCULADA. | NTC-Concreto 2023 (CDMX) 2.2.5.2.1, p. 32
Separación libre mínima entre varillas | 2.5 | cm | CALCULADA = el mayor de 25 mm, d_b y 1.5·TMA (d_b se revisa barra por barra). | NTC-Concreto 2023 (CDMX) 14.2.1, p. 347
No. de varilla preferida — lecho INFERIOR de nervaduras | 4 | — | CAPTURA. Mínimo No. 4: toda nervadura lleva al menos 1 No. 4 abajo y 1 No. 4 arriba, corridas. Si no alcanza, la hoja sube sola de número. | NTC-Concreto 2023 (CDMX) 6.7.6.1.3, p. 175
No. de varilla preferida — lecho SUPERIOR de nervaduras | 4 | — | CAPTURA. Una varilla superior es corrida y las demás son bastones. | NTC-Concreto 2023 (CDMX) 6.7.6.1.3, p. 175
Máximo de varillas por lecho en una nervadura | 2 | pzas | CAPTURA. Además se revisa que quepan con la separación libre mínima. | NTC-Concreto 2023 (CDMX) 14.2.1, p. 347
Mínimo de varillas por lecho y por nervadura | 1 | pzas | CAPTURA. 1 corrida. Si As colocada < 4/3 de la requerida, la hoja pide 2 (As mín de viga). | NTC-Concreto 2023 (CDMX) 6.7.6.1.3, p. 175 · 6.3.5.1.1 y 6.3.5.1.3, p. 122
Ancho del apoyo en bordes DISCONTINUOS (para anclar) | 40 | cm | CAPTURA. Dala de borde armada (o macizo de borde) donde rematan con gancho de 180° la varilla inferior (1.25 fy en el paño interior, ≥ 15 cm dentro) y el bastón superior (fy), como en la decisión D9 de Casa Rocha. Con un muro de 15 cm sin dala ancha, pon 15: la hoja pedirá una dala más ancha. | NTC-Concreto 2023 (CDMX) 6.7.8.1.7, p. 188 · 6.7.7.4.1.1 a) y b), p. 179 · 14.4.3.1, p. 355
Peralte de la dala de borde | 25 | cm | CAPTURA. Donde se dobla el gancho de 180° (alto 8·d_b) entre los recubrimientos de viga arriba y abajo. En nervadas suele ser h; bajo una losa maciza, la dala suele bajar más que la losa. | NTC-Concreto 2023 (CDMX) Tabla 14.3.1, p. 349 · 14.4.3.1, p. 355
6. LOSA NERVADA — SECCIÓN TIPO
Casetón a_c × a_c × h_c, nervadura b_w y capa t. Cada tablero de NERVADAS puede usar otro b_w (p. ej. 20 cm en volados): entonces conserva la separación s y el casetón se angosta a s − b_w.
Concepto | Valor | Unidad | Cómo se calcula / de dónde sale | Referencia
a_c — lado del casetón (separación libre entre nervaduras) | 60 | cm | CAPTURA. ≤ 80 cm y ≤ claro corto/6 para que cuente como encasetonada (se revisa por tablero). | NTC-Concreto 2023 (CDMX) 6.7.8.1.4, p. 187
h_c — altura del casetón | 19 | cm | CAPTURA. Con t = 6 cm da h = 25 cm (LR-25, casetón 60×60×19 de la hoja de Casa Rocha, decisión D3). | Dato del proyecto
b_w — ancho de la nervadura | 10 | cm | CAPTURA. Mínimo 10 cm en cualquier punto del peralte. | NTC-Concreto 2023 (CDMX) 6.7.8.1.2, p. 187
t — espesor de la capa de compresión | 6 | cm | CAPTURA. Mínimo el mayor de a_c/13 y 5 cm; 6 cm si algún claro es ≥ 6 m (diafragma). | NTC-Concreto 2023 (CDMX) 6.7.8.3.1, p. 188 · 6.8.3.1.2, p. 189
h — peralte total | 25 | cm | CALCULADA = h_c + t. Máximo 3.5·b_w. | NTC-Concreto 2023 (CDMX) 6.7.8.1.3, p. 187
s — separación entre ejes de nervaduras | 70 | cm | CALCULADA = a_c + b_w. Ancho tributario de cada nervadura. | Geometría
b_p — ancho del apoyo (muro, dala o trabe) en los bordes | 15 | cm | CAPTURA. Claro libre L_n = claro a ejes − b_p (en volados − b_p/2). Lo usan nervadas y macizas. | NTC-Concreto 2023 (CDMX) 6.3.2.1, p. 117
¿La sección cumple las limitaciones de losa encasetonada? (b_w, h, t) | CUMPLE | — | CALCULADA: b_w ≥ 10 cm, h ≤ 3.5·b_w, t ≥ máx(a_c/13, 5 cm), a_c ≤ 80 cm. El claro ≥ 6·a_c se revisa por tablero. | NTC-Concreto 2023 (CDMX) 6.7.8.1.2 a 6.7.8.1.4, p. 187 · 6.7.8.3.1, p. 188
Volumen de concreto por m² | 0.11041 | m³/m² | CALCULADA = h − a_c²·h_c/s². | Geometría
Peso propio geométrico | 267.0735 | kg/m² | CALCULADA = V·γc + casetón·γ_casetón. | Geometría
Peso propio de diseño (+ incrementos de la sección 3) | 307.0735 | kg/m² | CALCULADA. Con b_w propio en un tablero, NERVADAS lo recalcula en ese renglón. | NTC-Criterios y Acciones 2023 (CDMX) 5.1.2.1, p. 9
A_T — área de la sección T de una nervadura | 610 | cm² | CALCULADA = s·t + b_w·h_c. | Geometría
ȳ — centroide medido desde arriba | 6.8934 | cm | CALCULADA. | Geometría
I_T — inercia bruta de una nervadura con su patín | 27416.4071 | cm⁴ | CALCULADA (Steiner). | Geometría
h_eq — losa maciza de la misma inercia | 16.7506 | cm | CALCULADA = ∛(12·I_T/s). La hoja compara h_eq (no h) contra el espesor mínimo, del lado seguro. | Criterio de esta hoja · NTC-Concreto 2023 (CDMX) 6.7.3.1, p. 167–168
Malla electrosoldada de la capa | 6x6-4/4 | — | SELECTOR (lista en TABLAS). Sus revisiones están en la sección 7. | NTC-Concreto 2023 (CDMX) 13.8.2.1.1, p. 345 · 6.7.8.1.8, p. 188 · 6.8.6.4, p. 196
Ø del alambre de la malla | 0.572 | cm | CALCULADA. La malla va al centro de la capa y las varillas superiores pasan DEBAJO de ella: su d pierde 2·Ø. | TABLAS sección C
d inferior típico (varilla preferida) | 22.365 | cm | CALCULADA = h − r − d_b/2. NERVADAS lo recalcula con la varilla real, la dirección y el r de cada tablero. | Geometría
d superior típico (varilla preferida) | 20.793 | cm | CALCULADA = h − máx(r, (t − 2Ø)/2) − 2·Ø malla − d_b/2: la malla va al centro de la capa y la varilla pasa debajo; si r es mayor, manda r. | Geometría · NTC-Concreto 2023 (CDMX) 3.9.1 d), p. 74
p_b — cuantía balanceada | 0.025298 | — | CALCULADA = (f''c/fy)·6000β1/(fy + 6000). | NTC-Concreto 2023 (CDMX) ec. 5.2.1.3.1, p. 88
p para ε_t = 0.005 (sección controlada por tensión) | 0.016127 | — | CALCULADA: c ≤ 0.375·d ⇒ p ≤ 0.375·β1·f''c/fy sobre el ancho a compresión. | NTC-Concreto 2023 (CDMX) Tabla 3.8.2.2, p. 70 · 3.8.2.4, p. 71 · 6.3.3.3.1, p. 121
p_max — cuantía máxima | 0.016127 | — | CALCULADA = el menor de 0.90·p_b y el de ε_t = 0.005. Vale para nervadas y macizas. | NTC-Concreto 2023 (CDMX) 6.3.5.2.1, p. 122 · 6.7.3.3.1, p. 169
p_min — cuantía mínima por flexión de nervaduras | 0.0033333 | — | CALCULADA = el mayor de 0.80·√f'c/fy y 14/fy, sobre b_w·d. Se dispensa si As colocada ≥ 4/3 de la requerida. | NTC-Concreto 2023 (CDMX) 6.3.5.1.2 y 6.3.5.1.3, p. 122
α_fm por omisión (rigidez de los apoyos del tablero) | 99 | — | CAPTURA. 99 = muros o trabes muy rígidas en los cuatro bordes (α_f → ∞). Con trabes de concreto calcula α_f = I_b/I_s por borde, promedia y ponlo en el tablero. | NTC-Concreto 2023 (CDMX) Tabla 6.7.3.1.2 nota [1], p. 168
¿Los bordes discontinuos tienen muro o viga con α_f ≥ 0.8? | SÍ | — | SELECTOR. Si dices NO, el espesor mínimo de la Tabla 6.7.3.1.2 se aumenta 10 % en los tableros con algún borde discontinuo. | NTC-Concreto 2023 (CDMX) 6.7.3.1.2.1, p. 168
7. CAPA DE COMPRESIÓN Y MALLA (IGUAL PARA TODOS LOS TABLEROS NERVADOS)
Concepto | Valor | Unidad | Cómo se calcula / de dónde sale | Referencia
As de la malla | 1.6862 | cm²/m | TABLAS sección C. | TABLAS
Temperatura: As mín = 0.0018·t·100 | 1.08 | cm²/m | Ya no depende de fy. | NTC-Concreto 2023 (CDMX) 13.8.2.1.1, p. 345 · 6.7.8.1.8, p. 188
Estado (temperatura) | CUMPLE | — | — | —
Diafragma: cuantía mínima por cortante = 0.0025·t·100 | 1.5 | cm²/m | Sólo cuenta el acero de la capa. | NTC-Concreto 2023 (CDMX) 6.8.6.4 y 6.8.6.3, p. 196
Estado (diafragma) | CUMPLE | — | — | —
Recubrimiento de la malla centrada en la capa (¿cabe?) | 2.428 | cm | (t − 2Ø)/2 ≥ r (≥ r_ext donde la cara superior queda expuesta). | NTC-Concreto 2023 (CDMX) Tabla 4.14.16.a, p. 85 · 4.3.2, p. 76
Estado (cabe con su recubrimiento) | CUMPLE | — | — | —
Separación de la malla (15.24 cm) ≤ máx. permitida | CUMPLE | — | El menor de 5t, 45 cm y 30 cm entre alambres soldados. | NTC-Concreto 2023 (CDMX) 6.8.7.3, p. 196 · 2.4.2.1.6.3, p. 44
Espesor de piso y rellenos que reparten la carga concentrada | 0 | cm | CAPTURA. 0 = la carga actúa directo sobre la capa (lo más estricto). | Criterio de esta hoja
Carga concentrada en la capa entre nervaduras (10 × 10 cm) | 1000 | kg | CAPTURA. Mínimo de la norma en la posición más desfavorable. | NTC-Concreto 2023 (CDMX) 6.7.8.1.6, p. 187
P_u = FC_CV × P | 1500 | kg | CALCULADA. | NTC-Criterios y Acciones 2023 (CDMX) 3.4.1 a), p. 7
d de la capa (malla al centro) | 3 | cm | — | Geometría
b₀ — perímetro crítico a d/2 | 52 | cm | 4·(c + d). | NTC-Concreto 2023 (CDMX) 5.6, p. 99–100
V_cR punzonamiento de la capa | 1849.9324 | kg | F_R·(el menor de 1.0, 0.5(1 + 2/β) y 0.27(2 + α_s·d/b₀))·λs·√f'c·b₀·d, β = 1, α_s = 40. | NTC-Concreto 2023 (CDMX) Tabla 5.6.2.1.1, p. 100
Estado (punzonamiento con 1 000 kg) | CUMPLE | — | — | —
v_uv — esfuerzo cortante en la sección crítica | 9.6154 | kg/cm² | P_u/(b₀·d). | NTC-Concreto 2023 (CDMX) 6.7.6.1.2, p. 175
Límite 0.5·F_R·λs·√f'c | 5.9293 | kg/cm² | Si v_uv lo rebasa se pide acero mínimo alrededor de la carga. | NTC-Concreto 2023 (CDMX) 6.7.6.1.2, p. 175
b_losa — ancho donde va ese acero | 28 | cm | Ancho cargado + 1.5h a cada lado. | NTC-Concreto 2023 (CDMX) Tabla 6.7.4.2.2.3, p. 171
As,mín alrededor de la carga = 5·v_uv·b_losa·b₀/(F_R·α_s·fy) | 0.46667 | cm² | α_s = 40; fy de la malla. | NTC-Concreto 2023 (CDMX) ec. 6.7.6.1.2, p. 175
Estado (acero alrededor de la carga) | CUMPLE | — | — | —
m_R de la capa por unidad de ancho | 212.5789 | kg·cm/cm | F_R·As·fy·(d − a/2) por cm. | NTC-Concreto 2023 (CDMX) ec. 5.2.2.1.1.1.b, p. 89
m requerido = P_u/(4π) (abanico de líneas de fluencia) | 119.3662 | kg·cm/cm | Malla al centro: m = m′. Ignorar el área cargada queda del lado seguro. | Criterio de esta hoja · NTC-Concreto 2023 (CDMX) 3.4.1.1, p. 64
Estado (flexión de la capa) | CUMPLE | — | — | —
RESUMEN DE LA CAPA | CUMPLE | — | Si no cumple: capa de 6 cm o malla más gruesa (y que quepa). | —
8. LOSA MACIZA — VALORES POR OMISIÓN
MACIZAS usa estos valores cuando el renglón deja vacía la celda correspondiente. La separación máxima es CRITERIO DE ESTA HOJA y está para que la ajustes: la hoja no pudo cotejar el numeral de separación máxima de refuerzo en losas de la NTC 2023; los valores son los del ACI 318-19, del que deriva.
Concepto | Valor | Unidad | Cómo se calcula / de dónde sale | Referencia
h — espesor de la losa maciza por omisión | 12 | cm | CAPTURA. Cada tablero puede llevar su propio h. | Dato del proyecto
No. de varilla preferida en losa maciza | 3 | — | CAPTURA. Si con la separación mínima no alcanza, la hoja sube de número. | Dato del proyecto
Cuantía de As mínima por lecho (temperatura y losa) | 0.0018 | — | CAPTURA. As mín = 0.0018·b·h en cada lecho y dirección (del lado seguro: la norma la pide sobre el área total). | NTC-Concreto 2023 (CDMX) 6.7.6.1.1, p. 175 · 13.8.2.1.1, p. 345
Separación máxima — tableros perimetrales: múltiplo de h | 2 | × h | CAPTURA. Secciones críticas de losas en dos direcciones: 2h. | Criterio de esta hoja = ACI 318-19 8.7.2.2 · confirmar con la NTC-Concreto 2023
Separación máxima — volados: múltiplo de h | 3 | × h | CAPTURA. Losas en una dirección: 3h. | Criterio de esta hoja = ACI 318-19 7.7.2.3 · confirmar con la NTC-Concreto 2023
Separación máxima absoluta | 45 | cm | CAPTURA. | Criterio de esta hoja = ACI 318-19 7.7.2.3 y 8.7.2.2 (450 mm)
Separación mínima práctica | 10 | cm | CAPTURA. Debajo de esto la hoja sube de número de varilla. | Criterio de esta hoja (práctica de obra)
Redondeo de la separación | 2.5 | cm | CAPTURA. La separación se redondea hacia abajo a múltiplos de este valor. | Criterio de esta hoja (práctica de obra)
h mínimo de volados macizos = L / … | 10 | — | CAPTURA. Losa en voladizo sin elementos frágiles: L/10 (L = longitud del volado a ejes). Si carga pretil o muro frágil, calcula la flecha. | Criterio de esta hoja = ACI 318-19 Tabla 7.3.1.1 · confirmar con la NTC-Concreto 2023

## NERVADAS
NERVADAS — LOSA NERVADA (ENCASETONADA), UN RENGLÓN POR TABLERO · MÉTODO DE COEFICIENTES NTC-CONCRETO 2023, TABLA 3.4.2.1 (CASO I)
Momentos por nervadura = coef·10⁻⁴·w_u·a1²·s. Abajo trabaja la sección T (patín b_f); arriba sólo la nervadura (b_w de cálculo). Toda nervadura lleva al menos 1 varilla corrida abajo y 1 arriba (6.7.6.1.3); arriba las demás son bastones. Sólo se captura lo AMARILLO; los renglones vacíos quedan en blanco. La memoria paso a paso de un tablero está en DETALLE y su dibujo en CROQUIS.
ESTADO: «CUMPLE» = flexión, cupo, ε_t ≥ 0.005, cortante, peralte, capa y anclaje bien. «MACIZAR n hilera(s)» = quitar casetones junto a cada apoyo por cortante. «REVISAR: calcular flecha» = h_eq menor que el mínimo de la Tabla 6.7.3.1.2. «No cumple 6.7.8.1.4» (nota) = a_c > claro corto/6: losa apoyada en vigas (6.7.8.1.9). «FUERA de 3.4.2.1 c)» = el M⁻ del vecino capturado difiere más de 50 %.
| CAPTURA. Claros A EJES (del lado seguro; la tabla admite claros libres en el caso I). Borde CONTINUO = sigue losa del otro lado; DISCONTINUO = orilla, hueco o losa que no sigue. VOLADO: marca CONTINUO sólo el borde empotrado. CV propia, b_w propio y α_fm propio: vacío = el de DATOS. M⁻ del vecino: por nervadura, en el borde común; la hoja arma con el mayor. | [18 empty] | a1 = claro corto, a2 = largo (volado: a1 = largo perpendicular al borde empotrado). L_n = a − b_p (volado a − b_p/2) (NTC-Concreto 6.3.2.1, p. 117). Patín b_f = b_w + 2·mín(8t, a_c/2, L_n/8) ≤ s (Tabla 5.2.1.4.2, p. 89). 6.7.8: claro corto ≥ 6·a_c, a_c ≤ 80, b_w ≥ 10, h ≤ 3.5·b_w, t ≥ máx(a_c/13, 5) (6.7.8.1.2 a 6.7.8.1.4, p. 187); si NO: losa sobre vigas, r de viga, sin ×1.1 (6.7.8.1.9, p. 188). b_w − 2 cm si b_w < 20 sin 3.9.2 (3.9.1 e), p. 74). | [17 empty] | PP = (h − a_c²·h_c/s²)·γc + casetón + 20 + 20 (NTC-Criterios 5.1.2.1, p. 9). CM = PP + SCM. w_u = máx(1.3·CM + 1.5·W_m; azotea: 1.1·(CM + W_g)) (NTC-Criterios 3.4.1 a) y b), p. 7; ec. 7.3.2.1, p. 17). |  |  |  |  | Se cuentan los bordes DISCONTINUOS; «corto» = borde de largo a1. Mismo criterio que la hoja de Casa Rocha; dos bordes opuestos discontinuos se toman como «extremo» (del lado seguro). Tabla 3.4.2.1, p. 65. |  |  |  | Interpolación lineal en m entre las columnas de la Tabla 3.4.2.1, caso I (TABLAS sección A). | [7 empty] | M = coef·10⁻⁴·w_u·a1²·s, por nervadura (NTC-Concreto 3.4.2.1, p. 64). M⁻ = el mayor de borde continuo, discontinuo y el del vecino capturado. Volado: M⁻ = (w_u·L_n²/2 + 1.3·P·L_n)·s + M de los macizos (el PP promedio no cuenta el concreto que llena los casetones en el macizo de la punta, de ancho macizo de orilla + b_p/2, ni en el de la raíz: 1.3·γc·s·(vacío/m²)·ancho·brazo, como en la hoja de Casa Rocha). 3.4.2.1 c): M⁻ propio y del vecino no deben diferir más de 50 % (p. 64). | [6 empty] | b = patín b_f. d con la varilla preferida para As; con la real para M_R. q = 1 − √(1 − 2Mu/(F_R·b·d²·f''c)), As = q·f''c·b·d/fy (ecs. 5.2.2.1.1.1, p. 89); As ≥ mín(p_min·b_w·d, 4/3·As) (6.3.5.1.3, p. 122); −1 = no alcanza o rebasa p_max. Varilla: la preferida o la siguiente que quepa (14.2.1, p. 347). ε_t = 0.003(d − c)/c ≥ 0.005 (Tabla 3.8.2.2, p. 70). | [7 empty] | b = b_w de cálculo. d = h − máx(r, (t − 2Ø)/2) − 2·Ø malla − d_b/2 (la malla va al centro de la capa y la varilla pasa debajo), − 2 cm si d ≤ 20 cm sin la precaución de 3.9.2 (3.9.1 d), p. 74). 1 varilla corrida + bastones (6.7.6.1.3, p. 175). En volado el patín trabaja a tensión: As mín sobre 2·b_w. | [7 empty] | Igual que el lecho inferior corto; el lecho del claro largo va encima del corto: d = h − r − d_b,corto − d_b/2. | [7 empty] | Igual que el lecho superior corto; va debajo del lecho superior corto. | [7 empty] | V_u a d del paño = (L_n/2 − d)(0.95 − 0.5m)·w_u·s, ×1.15 con bordes continuos y discontinuos (método reconocido, 3.4.1.1, p. 64; 6.7.4.3.2, p. 172). Volado: (w_u(L_n − d) + 1.3P)·s. V_cR = F_R·2·λs·p^⅓·√f'c·b_w·d (ec. 5.5.3.2.1, p. 95), ×1.1 si cumple 6.7.8 (6.7.8.1.5, p. 187). Sin estribos (5.5.3.8.1, p. 97): lo que falte se cubre macizando hileras de casetones. |  |  |  | Tabla 6.7.3.1.2 (p. 168), α_fm > 2: L_n(0.8 + fy/14 000)/(36 + 9β) ≥ 9; 0.2–2: …/(36 + 5β(α_fm − 0.2)) ≥ 13; ≤ 0.2: Tabla 6.7.3.1.1 (L_n/30 ó /33, ≥ 13). +10 % con borde discontinuo sin viga (6.7.3.1.2.1). Se compara h_eq = ∛(12·I_T/s). Volado: L/8 contra h (Tabla 6.3.3.1.1, p. 120). Capa ≥ 6 cm si el claro es ≥ 6 m (6.8.3.1.2, p. 189). | [6 empty] | Bastón desde el paño = punto de inflexión + máx(d, 12d_b, L_n/16), ≥ L_d (6.3.7.3.4, p. 127; 6.3.7.3.10.4, p. 129; Tabla 14.4.2.4, p. 353). Volado: entra al respaldo hasta M = 0 con 0.9·PP y sin CV. Anclaje en bordes discontinuos (dala de borde armada, D9 de Casa Rocha): 1.25·L_dh ≤ ancho − r_np y ≥ 15 cm (6.7.8.1.7, p. 188); L_dh del bastón (6.7.7.4.1.1 b), p. 179); gancho de 180° con alto 8·d_b ≤ peralte de la dala − 2·r_np (Tabla 14.3.1, p. 349). Respaldo de un volado con b_w propio: sus nervaduras anchas siguen en el respaldo hasta donde la nervadura de b_w de DATOS resiste el M⁻ (con 0.9·PP, sin CV) y el cortante del volado. | [8 empty] | Sólo volados con b_w propio mayor que el de DATOS (decisión D10 de Casa Rocha). Del otro lado del apoyo el M⁻ del volado lo toman las nervaduras del tablero de respaldo: sus primeras hileras siguen con el b_w del volado (casetón s − b_w) hasta donde la nervadura normal (con r de viga, del lado seguro), con la varilla corrida del volado, resiste M(x) = M⁻(1 − x/L_b) − 0.9·PP·s·x(L_b − x)/2 (sin CV) y el cortante V(x) = M⁻/L_b + w_u·s·(L_b/2 − x). Las demás varillas del volado son bastones que terminan ahí, más máx(d, 12d_b) y no menos que L_d. La nervadura ancha se revisa a cortante junto al apoyo con el V_cR del volado (ec. 5.5.3.2.1, p. 95; 6.3.7.3.10.4, p. 129). | [9 empty] | Armado por NERVADURA. Superior: 1 corrida + bastones a cada lado de los bordes continuos (y de los discontinuos si la columna lo pide). ESTADO junta flexión, cupo, ε_t, cortante, peralte, capa y anclaje.
| DATOS DEL TABLERO — CAPTURA (amarillo) | [18 empty] | GEOMETRÍA | [17 empty] | CARGAS |  |  |  |  | CASO DE LA TABLA |  |  |  | COEFICIENTES ×10⁻⁴ (Tabla 3.4.2.1) | [7 empty] | MOMENTOS POR NERVADURA | [6 empty] | LECHO INFERIOR ‖ CLARO CORTO | [7 empty] | LECHO SUPERIOR ‖ CLARO CORTO | [7 empty] | LECHO INFERIOR ‖ CLARO LARGO | [7 empty] | LECHO SUPERIOR ‖ CLARO LARGO | [7 empty] | CORTANTE |  |  |  | ESPESOR MÍNIMO Y CAPA | [6 empty] | BASTONES, ANCLAJE Y CASETONES | [8 empty] | RESPALDO DE UN VOLADO CON b_w PROPIO | [9 empty] | RESULTADO
# | Tablero | Tipo | Destino (lista de DATOS) | a_x — claro en X a ejes | a_y — claro en Y a ejes | Borde inferior (‖ X) | Borde superior (‖ X) | Borde izquierdo (‖ Y) | Borde derecho (‖ Y) | Forzar caso | Colado con los apoyos | SCM — sobrecarga muerta | CV propia (opcional) | Carga en la orilla del volado | L_b — claro de respaldo (volado) | b_w propio (opcional) | α_fm propio (opcional) | M⁻ del vecino ‖ corto (opcional) | M⁻ del vecino ‖ largo (opcional) | ¿Datos completos? | Borde empotrado (volado) | Claro corto ‖ | a1 corto (volado: largo) | a2 largo | m = a1/a2 | L_n corto | L_n largo | b_w nerv. ‖ corto | Casetón entre nerv. ‖ corto = s − b_w | b_w cálculo ‖ corto (M⁻ y V) | b_w cálculo ‖ largo (M⁻) | Patín b_f ‖ corto | Patín b_f ‖ largo | 6.7.8 cumple | r inferior | r superior | r hasta la malla (al centro de la capa) | ¿Azotea? | CV W_m | PP de diseño | CM | w_u | Bordes discont. | … cortos | Caso automático | Caso usado | col. m | interp. | M⁻ cont. corto | M⁻ cont. largo | M⁻ disc. corto | M⁻ disc. largo | M⁺ corto | M⁺ largo | M⁻ extra de los macizos del volado | V extra de los macizos del volado | M⁺ corto | M⁻ corto | M⁺ largo | M⁻ largo | 3.4.2.1 c) con el vecino | d para As (var. preferida) | As req. | Var. No. | Pzas | d real | M_R | Mu/M_R | ε_t | d para As (var. preferida) | As req. | Var. No. | Pzas | d real | M_R | Mu/M_R | ε_t | d para As (var. preferida) | As req. | Var. No. | Pzas | d real | M_R | Mu/M_R | ε_t | d para As (var. preferida) | As req. | Var. No. | Pzas | d real | M_R | Mu/M_R | ε_t | V_u por nerv. | V_cR | Hileras a macizar | Estado cortante | ȳ de la T | I_T de la T | h_eq | α_fm | h mín. (Tabla 6.7.3.1.2 / volado L/8) | Estado peralte | Capa (diafragma) | Bastón ‖ corto desde el paño | Bastón ‖ largo desde el paño | Bastón también en borde disc. ‖ corto | Bastón también en borde disc. ‖ largo | Anclaje en bordes discontinuos | Casetones ‖ X | Casetones ‖ Y | Macizo de orilla X | Macizo de orilla Y | Varillas del volado que siguen en la nervadura de b_w de DATOS (la corrida) | d de esa nervadura | M_R de esa nervadura | V_cR de esa nervadura | Donde M baja a ese M_R | Donde V baja a ese V_cR | V_u del respaldo junto al apoyo (nerv. ancha) | Nervadura ancha en el respaldo hasta | Hileras del respaldo con b_w del volado | Respaldo del volado | ARMADO inferior ‖ corto (por nervadura) | ARMADO superior ‖ corto | ARMADO inferior ‖ largo | ARMADO superior ‖ largo | ESTADO | NOTA
cuenta |  |  |  | m | m | CONT./DISC. | CONT./DISC. | CONT./DISC. | CONT./DISC. | AUTO = sale solo | caso I / II | kg/m² | kg/m² | kg/m serv. | m | cm | — | t·m/nerv. | t·m/nerv. |  |  |  | m | m |  | cm | cm | cm | cm | cm | cm | cm | cm |  | cm | cm | cm |  | kg/m² | kg/m² | kg/m² | kg/m² | [6 empty] | ×10⁻⁴ | ×10⁻⁴ | ×10⁻⁴ | ×10⁻⁴ | ×10⁻⁴ | ×10⁻⁴ | t·m/nerv. | t/nerv. | t·m/nerv. | t·m/nerv. | t·m/nerv. | t·m/nerv. |  | cm | cm² |  |  | cm | t·m | ≤ 1 | ≥ 0.005 | cm | cm² |  |  | cm | t·m | ≤ 1 | ≥ 0.005 | cm | cm² |  |  | cm | t·m | ≤ 1 | ≥ 0.005 | cm | cm² |  |  | cm | t·m | ≤ 1 | ≥ 0.005 | t | t | por apoyo |  | cm | cm⁴ | cm |  | cm |  |  | cm | cm |  |  |  | pzas | pzas | cm | cm | pzas | cm | t·m | t | m desde el paño | m desde el paño | t | cm desde el paño | hileras
1 | EJEMPLO F80014 (interior) | PERIMETRAL | HABITACIÓN | 3.029 | 1.6 | CONTINUO | CONTINUO | CONTINUO | CONTINUO | AUTO | MONOLÍTICO (caso I) | 230 | [7 empty] | SÍ | — | Y | 1.6 | 3.029 | 0.52823 | 145 | 287.9 | 10 | 60 | 10 | 10 | 46.25 | 70 | NO | 4 | 4 | 4 | NO | 190 | 307.0735 | 537.0735 | 983.1955 | 0 | 0 | INTERIOR | INTERIOR | 2 | 0.28227 | 1088.5853 | 540.685 | 0 | 0 | 317.3632 | 148.8795 | 0 | 0 | 0.055916 | 0.1918 | 0.026231 | 0.095263 | — (sin M⁻ del vecino) | 20.365 | 0.096923 | 4 | 1 | 20.365 | 0.96462 | 0.057967 | 0.092685 | 19.221 | 0.35689 | 4 | 1 | 19.221 | 0.86247 | 0.22238 | 0.016526 | 19.095 | 0.048468 | 4 | 1 | 19.095 | 0.90807 | 0.028886 | 0.13279 | 17.951 | 0.18866 | 4 | 1 | 17.951 | 0.80151 | 0.11885 | 0.015236 | 0.2515 | 0.85542 | 0 | CUMPLE | 6.8934 | 27416.4071 | 16.7506 | 99 | 9 | CUMPLE | CUMPLE | 60 | 100 | NO | NO | — | 4 | 2 | 8.95 | 7.5 | 0 | 0 | 0 | 0 | 0 | 0 | 0 | 0 | 0 | — | 1 No. 4 corrida | 1 No. 4 corrida | 1 No. 4 corrida | 1 No. 4 corrida | CUMPLE | EJEMPLO de la hoja de Casa Rocha: bórralo o sobrescríbelo. No cumple 6.7.8.1.4 (a_c = 60 cm > claro corto/6 = 27 cm): se diseña como losa apoyada en vigas (6.7.8.1.9): r de viga = 4 cm y V_cR sin ×1.1. Para que cuente como encasetonada: casetón de 26 cm o menor.
2 | EJEMPLO F80016 (de borde) | PERIMETRAL | HABITACIÓN | 4.426 | 4 | CONTINUO | CONTINUO | DISCONTINUO | CONTINUO | AUTO | MONOLÍTICO (caso I) | 160 | [7 empty] | SÍ | — | Y | 4 | 4.426 | 0.90375 | 385 | 427.6 | 10 | 60 | 10 | 10 | 70 | 70 | SÍ | 2 | 2 | 2.428 | NO | 190 | 307.0735 | 467.0735 | 892.1955 | 1 | 1 | BORDE-CORTO | BORDE-CORTO | 6 | 0.037506 | 542.7745 | 439.2874 | 0 | 205.3999 | 274.5748 | 263.8626 | 0 | 0 | 0.27437 | 0.54237 | 0.26367 | 0.43896 | — (sin M⁻ del vecino) | 22.365 | 0.43362 | 4 | 1 | 22.365 | 1.065 | 0.25761 | 0.15604 | 20.793 | 0.71431 | 4 | 1 | 20.793 | 0.93794 | 0.57826 | 0.018123 | 21.095 | 0.44186 | 4 | 1 | 21.095 | 1.0041 | 0.2626 | 0.14701 | 19.523 | 0.65077 | 4 | 1 | 19.523 | 0.87697 | 0.50054 | 0.016833 | 0.6143 | 0.99159 | 0 | CUMPLE | 6.8934 | 27416.4071 | 16.7506 | 99 | 10.2261 | CUMPLE | CUMPLE | 105 | 120 | NO | NO | CUMPLE (gancho de 180°) | 6 | 5 | 8.8 | 22.5 | 0 | 0 | 0 | 0 | 0 | 0 | 0 | 0 | 0 | — | 1 No. 4 corrida | 1 No. 4 corrida | 1 No. 4 corrida | 1 No. 4 corrida | CUMPLE | EJEMPLO de la hoja de Casa Rocha: bórralo o sobrescríbelo. Esquinas exteriores sobre muro: refuerzo de esquina arriba y abajo en L_largo/5 (6.7.7.3.1).
3 | EJEMPLO F80024 (esquina, azotea) | PERIMETRAL | AZOTEA (pendiente ≤ 5 %) | 4.327 | 4.95 | CONTINUO | DISCONTINUO | DISCONTINUO | CONTINUO | AUTO | MONOLÍTICO (caso I) | 315 | [7 empty] | SÍ | — | X | 4.327 | 4.95 | 0.87414 | 417.7 | 480 | 10 | 60 | 10 | 10 | 70 | 70 | SÍ | 2 | 2 | 2.428 | SÍ | 100 | 307.0735 | 622.0735 | 958.6955 | 2 | 1 | ESQUINA | ESQUINA | 5 | 0.74141 | 587.5131 | 485.4828 | 227.0162 | 248.499 | 314.2747 | 277.6202 | 0 | 0 | 0.39488 | 0.73819 | 0.34882 | 0.61 | — (sin M⁻ del vecino) | 22.365 | 0.62463 | 4 | 1 | 22.365 | 1.065 | 0.37076 | 0.15604 | 20.793 | 0.98535 | 4 | 2 | 20.793 | 1.7554 | 0.42053 | 0.0075617 | 21.095 | 0.58499 | 4 | 1 | 21.095 | 1.0041 | 0.3474 | 0.14701 | 19.523 | 0.86441 | 4 | 1 | 19.523 | 0.87697 | 0.69557 | 0.016833 | 0.74443 | 1.2493 | 0 | CUMPLE | 6.8934 | 27416.4071 | 16.7506 | 99 | 11.3935 | CUMPLE | CUMPLE | 125 | 135 | NO | NO | CUMPLE (gancho de 180°) | 6 | 7 | 3.85 | 0 | 0 | 0 | 0 | 0 | 0 | 0 | 0 | 0 | 0 | — | 1 No. 4 corrida | 1 No. 4 corrida + 1 bastón No. 4 L = 1.25 m desde el paño | 1 No. 4 corrida | 1 No. 4 corrida | CUMPLE | EJEMPLO de la hoja de Casa Rocha: bórralo o sobrescríbelo. Esquinas exteriores sobre muro: refuerzo de esquina arriba y abajo en L_largo/5 (6.7.7.3.1).
4 | EJEMPLO F80012 (volado) | VOLADO | HABITACIÓN | 2 | 3.425 | DISCONTINUO | DISCONTINUO | DISCONTINUO | CONTINUO | AUTO | MONOLÍTICO (caso I) | 210 |  | 333.7 | 3.029 | 20 |  |  |  | SÍ | DERECHO | X | 2 | 3.425 | 0.58394 | 192.5 | 327.5 | 20 | 50 | 20 | 10 | 68.125 | 70 | NO | 4 | 4 | 4 | NO | 190 | 362.5612 | 572.5612 | 1029.3296 | 3 | 2 | EXTREMO-LARGO | EXTREMO-LARGO | 2 | 0.83942 | 1166.1314 | 0 | 344.8175 | 340.854 | 679.635 | 430 | 0.16522 | 0.08892 | 0 | 2.0848 | 0 | 0 | — | 20.365 | 0 | 4 | 1 | 20.365 | 0.9688 | 0 | 0.13794 | 19.221 | 3.1196 | 5 | 2 | 19.061 | 2.5603 | 0.81427 | 0.0094202 | 19.095 | 0 | 4 | 1 | 19.095 | 0.90807 | 0 | 0.13279 | 17.951 | 0 | 4 | 1 | 17.631 | 0.78614 | 0 | 0.014911 | 1.6423 | 1.9728 | 0 | CUMPLE | 8.9375 | 43863.5417 | 19.5913 | 0 | 25 | CUMPLE | CUMPLE | 305 | 0 | NO | NO | — | 2 | 4 | 27.5 | 33.75 | 1 | 19.061 | 1.2802 | 0.98639 | 0.93039 | 1.1008 | 1.6422 | 115 | 2 | CUMPLE — 2 hilera(s) del respaldo con nervaduras de b_w = 20 cm (casetón 50 cm), hasta 1.15 m del paño | 1 No. 4 corrida | 1 No. 5 corrida de la orilla al respaldo (hasta su apoyo lejano, con gancho) + 1 bastón No. 5 hasta 1.15 m del paño (fin de la nervadura ancha) | 1 No. 4 corrida | 1 No. 4 corrida (repartición) | CUMPLE · respaldo: 2 hilera(s) de b_w 20 cm | EJEMPLO de la hoja de Casa Rocha: bórralo o sobrescríbelo. Volado de 2.00 m empotrado en el borde derecho, con 333.7 kg/m en la orilla. Lecho inferior con r_ext. Si la orilla carga pretil u otro elemento frágil, calcula la flecha (13.4). El acero superior entra al respaldo de 3.03 m hasta pasar M = 0 con 0.9·PP sin carga viva; si ahí no se anula, llega al apoyo lejano y se ancla con gancho (NTC-Criterios 3.4.1 c y 5.1.2.2). Respaldo: CUMPLE — 2 hilera(s) del respaldo con nervaduras de b_w = 20 cm (casetón 50 cm), hasta 1.15 m del paño. Esquinas exteriores sobre muro: refuerzo de esquina arriba y abajo en L_largo/5 (6.7.7.3.1).
4
4
4
4
4
4
4
4
4
4
4
4
4
4
4
4
4
4
4
4
4
4
4
4
4
4
4
4
4
4
4
4
4
4
4
4

## MACIZAS
MACIZAS — LOSA MACIZA, UN RENGLÓN POR TABLERO (FRANJA DE 1 m) · MÉTODO DE COEFICIENTES NTC-CONCRETO 2023, TABLA 3.4.2.1 (CASO I)
Momentos por metro = coef·10⁻⁴·w_u·a1². Cada lecho lleva al menos As mín = 0.0018·b·h. La varilla sube de número si la separación baja de la mínima práctica; la separación no pasa de la máxima (DATOS sección 8). Sólo se captura lo AMARILLO; los renglones vacíos quedan en blanco. Memoria en DETALLE y dibujo en CROQUIS.
ESTADO: «CUMPLE» = flexión, separación, ε_t ≥ 0.005, cortante y peralte bien. «REVISAR: calcular flecha» = h menor que el mínimo de la Tabla 6.7.3.1.2. «NO CUMPLE: cortante» = sube h (la losa no lleva estribos). «FUERA de 3.4.2.1 c)» = el M⁻ del vecino capturado difiere más de 50 %.
| CAPTURA. Claros A EJES. Borde CONTINUO = sigue losa del otro lado; DISCONTINUO = orilla, hueco o losa que no sigue. VOLADO: marca CONTINUO sólo el borde empotrado. h propio, CV propia, α_fm y No. de varilla: vacío = el de DATOS. M⁻ del vecino por metro, en el borde común; la hoja arma con el mayor. | [19 empty] | Franja de 1 m. a1 = claro corto, a2 = largo (volado: a1 = largo perpendicular al borde empotrado). L_n = a − b_p (volado a − b_p/2). r inferior: r (r_ext en volados); r superior: r_ext si la cara queda expuesta (DATOS). | [10 empty] | PP = h·γc + 20 + 20 (NTC-Criterios 5.1.2.1, p. 9). CM = PP + SCM. w_u = máx(1.3·CM + 1.5·W_m; azotea: 1.1·(CM + W_g)) (NTC-Criterios 3.4.1 a) y b), p. 7; ec. 7.3.2.1, p. 17). |  |  |  |  | Se cuentan los bordes DISCONTINUOS; «corto» = borde de largo a1. Tabla 3.4.2.1, p. 65 (mismo criterio que nervadas). |  |  |  | Interpolación lineal en m entre las columnas de la Tabla 3.4.2.1, caso I (TABLAS sección A). | [7 empty] | M = coef·10⁻⁴·w_u·a1² por metro (NTC-Concreto 3.4.2.1, p. 64). M⁻ = el mayor de borde continuo, discontinuo y el del vecino capturado. Volado: M⁻ = w_u·L_n²/2 + 1.3·P·L_n. As mín = 0.0018·100·h en cada lecho (6.7.6.1.1, p. 175; 13.8.2.1.1, p. 345). Separación máx. = criterio de esta hoja (DATOS sección 8). | [6 empty] | b = 100 cm. d = h − r − d_b/2 (preferida para As, real para M_R). As = q·f''c·b·d/fy (ecs. 5.2.2.1.1.1, p. 89), ≥ As mín; −1 = no alcanza o rebasa p_max (ε_t ≥ 0.005). Varilla: la preferida o la siguiente cuya separación (redondeada hacia abajo) no baje de la mínima; separación ≤ máx. ε_t ≥ 0.005 (Tabla 3.8.2.2, p. 70). | [9 empty] | d = h − r − d_b/2, − 2 cm si d ≤ 20 cm sin la precaución de 3.9.2 (3.9.1 d), p. 74). Perimetral: bastones en los bordes; volado: acero principal de la orilla al respaldo. | [9 empty] | El lecho del claro largo va encima del corto: d = h − r − d_b,corto − d_b/2. | [9 empty] | Va debajo del lecho superior corto. En volados es el acero de repartición (As mín). | [9 empty] | V_u a d del paño = (L_n/2 − d)(0.95 − 0.5m)·w_u, ×1.15 con bordes continuos y discontinuos (3.4.1.1, p. 64; 6.7.4.3.2, p. 172). Volado: w_u(L_n − d) + 1.3P. V_cR = F_R·2·λs·p^⅓·√f'c·b·d con b = 100 cm y p del acero superior (ec. 5.5.3.2.1, p. 95). Losa sin estribos: si no alcanza, sube h. |  |  |  | Tabla 6.7.3.1.2 (p. 168) con α_fm (igual que nervadas), contra h. Volado: L/10 (criterio de esta hoja, DATOS sección 8). |  |  | Bastón desde el paño = punto de inflexión + máx(d, 12d_b, L_n/16), ≥ L_d (6.3.7.3.4, p. 127; 6.3.7.3.10.4, p. 129; Tabla 14.4.2.4, p. 353). Volado: entra al respaldo hasta M = 0 con 0.9·PP y sin CV. Anclaje en bordes discontinuos (dala de borde armada): L_dh del bastón ≤ ancho − r_np y ≥ 15 cm para la varilla inferior (6.7.7.4.1.1, p. 179); gancho de 180° con alto 8·d_b ≤ peralte de la dala − 2·r_np (Tabla 14.3.1, p. 349). |  |  |  |  | Armado por metro: «No. 3 @ 20 cm». Superior perimetral: bastones en los bordes continuos (y en los discontinuos con M⁻ de tabla, con gancho). ESTADO junta flexión, separación, ε_t, cortante y peralte.
| DATOS DEL TABLERO — CAPTURA (amarillo) | [19 empty] | GEOMETRÍA | [10 empty] | CARGAS |  |  |  |  | CASO DE LA TABLA |  |  |  | COEFICIENTES ×10⁻⁴ (Tabla 3.4.2.1) | [7 empty] | MOMENTOS POR METRO Y ACERO MÍNIMO | [6 empty] | LECHO INFERIOR ‖ CLARO CORTO | [9 empty] | LECHO SUPERIOR ‖ CLARO CORTO | [9 empty] | LECHO INFERIOR ‖ CLARO LARGO | [9 empty] | LECHO SUPERIOR ‖ CLARO LARGO | [9 empty] | CORTANTE |  |  |  | ESPESOR MÍNIMO |  |  | BASTONES Y ANCLAJE |  |  |  |  | RESULTADO
# | Tablero | Tipo | Destino (lista de DATOS) | a_x — claro en X a ejes | a_y — claro en Y a ejes | Borde inferior (‖ X) | Borde superior (‖ X) | Borde izquierdo (‖ Y) | Borde derecho (‖ Y) | Forzar caso | Colado con los apoyos | h propio (vacío = DATOS) | SCM — sobrecarga muerta | CV propia (opcional) | Carga en la orilla del volado | L_b — claro de respaldo (volado) | α_fm propio (opcional) | No. de varilla preferido (opcional) | M⁻ del vecino ‖ corto (opcional) | M⁻ del vecino ‖ largo (opcional) | ¿Datos completos? | h usado | Borde empotrado (volado) | Claro corto ‖ | a1 corto (volado: largo) | a2 largo | m = a1/a2 | L_n corto | L_n largo | r inferior | r superior | ¿Azotea? | CV W_m | PP de diseño | CM | w_u | Bordes discont. | … cortos | Caso automático | Caso usado | col. m | interp. | M⁻ cont. corto | M⁻ cont. largo | M⁻ disc. corto | M⁻ disc. largo | M⁺ corto | M⁺ largo | M⁺ corto | M⁻ corto | M⁺ largo | M⁻ largo | 3.4.2.1 c) con el vecino | As mín = 0.0018·b·h | Separación máx. | d para As (var. preferida) | As flexión | As req. (≥ mín.) | Var. No. | Separación | As colocada | d real | M_R | Mu/M_R | ε_t | d para As (var. preferida) | As flexión | As req. (≥ mín.) | Var. No. | Separación | As colocada | d real | M_R | Mu/M_R | ε_t | d para As (var. preferida) | As flexión | As req. (≥ mín.) | Var. No. | Separación | As colocada | d real | M_R | Mu/M_R | ε_t | d para As (var. preferida) | As flexión | As req. (≥ mín.) | Var. No. | Separación | As colocada | d real | M_R | Mu/M_R | ε_t | V_u | p superior en el apoyo | V_cR | Estado cortante | α_fm | h mín. (Tabla 6.7.3.1.2 / volado L/10) | Estado peralte | Bastón ‖ corto desde el paño | Bastón ‖ largo desde el paño | Bastón también en borde disc. ‖ corto | Bastón también en borde disc. ‖ largo | Anclaje del bastón en bordes discontinuos | ARMADO inferior ‖ corto | ARMADO superior ‖ corto | ARMADO inferior ‖ largo | ARMADO superior ‖ largo | ESTADO | NOTA
cuenta |  |  |  | m | m | CONT./DISC. | CONT./DISC. | CONT./DISC. | CONT./DISC. | AUTO = sale solo | caso I / II | cm | kg/m² | kg/m² | kg/m serv. | m | — | No. | t·m/m | t·m/m |  | cm |  |  | m | m |  | cm | cm | cm | cm |  | kg/m² | kg/m² | kg/m² | kg/m² | [6 empty] | ×10⁻⁴ | ×10⁻⁴ | ×10⁻⁴ | ×10⁻⁴ | ×10⁻⁴ | ×10⁻⁴ | t·m/m | t·m/m | t·m/m | t·m/m |  | cm²/m | cm | cm | cm²/m | cm²/m |  | cm | cm²/m | cm | t·m/m | ≤ 1 | ≥ 0.005 | cm | cm²/m | cm²/m |  | cm | cm²/m | cm | t·m/m | ≤ 1 | ≥ 0.005 | cm | cm²/m | cm²/m |  | cm | cm²/m | cm | t·m/m | ≤ 1 | ≥ 0.005 | cm | cm²/m | cm²/m |  | cm | cm²/m | cm | t·m/m | ≤ 1 | ≥ 0.005 | t/m |  | t/m |  |  | cm |  | cm | cm
1 | EJEMPLO M-1 (interior 3.0 × 4.0) | PERIMETRAL | HABITACIÓN | 3 | 4 | CONTINUO | CONTINUO | CONTINUO | CONTINUO | AUTO | MONOLÍTICO (caso I) | 12 | 160 | [7 empty] | SÍ | 12 | — | X | 3 | 4 | 0.75 | 285 | 385 | 2 | 2 | NO | 190 | 328 | 488 | 919.4 | 0 | 0 | INTERIOR | INTERIOR | 4 | 0.5 | 671.5 | 479 | 0 | 0 | 314 | 206.5 | 0.25982 | 0.55564 | 0.17087 | 0.39635 | — (sin M⁻ del vecino) | 2.16 | 24 | 9.525 | 0.72712 | 2.16 | 3 | 22.5 | 3.1556 | 9.525 | 1.0989 | 0.23643 | 0.035944 | 9.525 | 1.5688 | 2.16 | 3 | 22.5 | 3.1556 | 9.525 | 1.0989 | 0.50561 | 0.035944 | 8.575 | 0.5304 | 2.16 | 3 | 22.5 | 3.1556 | 8.575 | 0.98563 | 0.17336 | 0.03206 | 8.575 | 1.2405 | 2.16 | 3 | 22.5 | 3.1556 | 8.575 | 0.98563 | 0.40213 | 0.03206 | 0.70298 | 0.0033129 | 3.3677 | CUMPLE | 99 | 9 | CUMPLE | 80 | 115 | NO | NO | — | No. 3 @ 22.5 cm | Bastones No. 3 @ 22.5 cm, L = 0.80 m desde el paño | No. 3 @ 22.5 cm | Bastones No. 3 @ 22.5 cm, L = 1.15 m desde el paño | CUMPLE | EJEMPLO de tablero típico: bórralo o sobrescríbelo.
2 | EJEMPLO M-2 (esquina 2.0 × 3.4) | PERIMETRAL | HABITACIÓN | 2 | 3.4 | DISCONTINUO | CONTINUO | DISCONTINUO | CONTINUO | AUTO | MONOLÍTICO (caso I) | 12 | 160 | [7 empty] | SÍ | 12 | — | X | 2 | 3.4 | 0.58824 | 185 | 325 | 2 | 2 | NO | 190 | 328 | 488 | 919.4 | 2 | 1 | ESQUINA | ESQUINA | 2 | 0.88235 | 1085.5294 | 549.1176 | 325.8235 | 321.5294 | 438.7647 | 294.4706 | 0.16136 | 0.39921 | 0.10829 | 0.20194 | — (sin M⁻ del vecino) | 2.16 | 24 | 9.525 | 0.45027 | 2.16 | 3 | 22.5 | 3.1556 | 9.525 | 1.0989 | 0.14683 | 0.035944 | 9.525 | 1.1218 | 2.16 | 3 | 22.5 | 3.1556 | 9.525 | 1.0989 | 0.36327 | 0.035944 | 8.575 | 0.3354 | 2.16 | 3 | 22.5 | 3.1556 | 8.575 | 0.98563 | 0.10987 | 0.03206 | 8.575 | 0.62756 | 2.16 | 3 | 22.5 | 3.1556 | 8.575 | 0.98563 | 0.20489 | 0.03206 | 0.57541 | 0.0033129 | 3.3677 | CUMPLE | 99 | 9 | CUMPLE | 65 | 95 | SÍ | SÍ | CUMPLE (gancho de 180°) | No. 3 @ 22.5 cm | Bastones No. 3 @ 22.5 cm, L = 0.65 m desde el paño | No. 3 @ 22.5 cm | Bastones No. 3 @ 22.5 cm, L = 0.95 m desde el paño | CUMPLE | EJEMPLO de tablero típico: bórralo o sobrescríbelo. Bastones también en los bordes discontinuos (M⁻ de tabla), con gancho. Esquinas exteriores sobre muro: refuerzo de esquina arriba y abajo en L_largo/5 (6.7.7.3.1).
3 | EJEMPLO M-3 (volado 1.2 m) | VOLADO | HABITACIÓN | 1.2 | 3 | DISCONTINUO | DISCONTINUO | CONTINUO | DISCONTINUO | AUTO | MONOLÍTICO (caso I) | 12 | 160 |  | 100 | 3 |  |  |  |  | SÍ | 12 | IZQUIERDO | X | 1.2 | 3 | 0.4 | 112.5 | 285 | 4 | 2 | NO | 190 | 328 | 488 | 919.4 | 3 | 2 | EXTREMO-LARGO | EXTREMO-LARGO | 1 | 0.8 | 1388 | 0 | 426.2 | 332.8 | 734.2 | 381 | 0 | 0.72806 | 0 | 0 | — | 2.16 | 36 | 7.525 | 0 | 2.16 | 3 | 32.5 | 2.1846 | 7.525 | 0.60357 | 0 | 0.041441 | 9.525 | 2.0664 | 2.16 | 3 | 32.5 | 2.1846 | 9.525 | 0.76873 | 0.94709 | 0.053252 | 6.575 | 0 | 2.16 | 3 | 32.5 | 2.1846 | 6.575 | 0.52513 | 0 | 0.03583 | 8.575 | 0 | 2.16 | 3 | 32.5 | 2.1846 | 8.575 | 0.69028 | 0 | 0.047642 | 1.0768 | 0.0022936 | 2.9792 | CUMPLE | 0 | 12 | CUMPLE | 210 | 0 | NO | NO | — | No. 3 @ 32.5 cm (temperatura) | No. 3 @ 32.5 cm de la orilla al respaldo (entran 2.10 m desde el paño) | No. 3 @ 32.5 cm (repartición) | No. 3 @ 32.5 cm (repartición) | CUMPLE | EJEMPLO de tablero típico: bórralo o sobrescríbelo. Volado de 1.20 m empotrado en el borde izquierdo, con 100.0 kg/m en la orilla. Lecho inferior con r_ext. Si la orilla carga pretil u otro elemento frágil, calcula la flecha (13.4). El acero superior entra al respaldo de 3.00 m hasta pasar M = 0 con 0.9·PP sin carga viva; si ahí no se anula, llega al apoyo lejano y se ancla con gancho. Esquinas exteriores sobre muro: refuerzo de esquina arriba y abajo en L_largo/5 (6.7.7.3.1).
3
3
3
3
3
3
3
3
3
3
3
3
3
3
3
3
3
3
3
3
3
3
3
3
3
3
3
3
3
3
3
3
3
3
3
3
3

## DETALLE
DETALLE — MEMORIA DE CÁLCULO PASO A PASO DE UN TABLERO
Escoge el tablero en la celda amarilla (N = losa nervada, M = losa maciza). Cada paso trae su fórmula y su referencia; los valores salen del renglón del tablero en NERVADAS o MACIZAS. CROQUIS dibuja este mismo tablero.
0. TABLERO
Concepto | Valor | Unidad | Cómo se calcula / de dónde sale | Referencia
Tablero que se revisa y se dibuja | N · EJEMPLO F80016 (de borde) | — | SELECTOR. La lista la arma el libro con los renglones capturados de NERVADAS (N) y MACIZAS (M). | TABLAS sección E
Tipo de losa | NERVADA | — | — | —
Nombre | EJEMPLO F80016 (de borde) | — | — | —
Renglón en su hoja | 2 | — | Auxiliar. 0 = no se encontró. | —
Proyecto | NOMBRE DEL PROYECTO | — | — | DATOS
ESTADO DEL TABLERO | CUMPLE | — | Resumen de todas las revisiones (sección 13). | NERVADAS / MACIZAS
1. DATOS DEL TABLERO
Concepto | Valor | Unidad | Cómo se calcula / de dónde sale | Referencia
Tipo (perimetral o volado) | PERIMETRAL | — | PERIMETRAL = apoyado en sus cuatro bordes; VOLADO = empotrado en un borde. | NTC-Concreto 2023 (CDMX) 3.4.2, p. 64
Destino | HABITACIÓN | — | De la lista de DATOS sección 4. | NTC-Criterios y Acciones 2023 (CDMX) Tabla 6.1.2.2, p. 11
a_x / a_y — claros a ejes | 4.426 / 4.000 | m | CAPTURA. A ejes, del lado seguro (la tabla admite claros libres en el caso I). | NTC-Concreto 2023 (CDMX) Tabla 3.4.2.1, nota final, p. 65
Bordes (inferior · superior · izquierdo · derecho) | CONTINUO · CONTINUO · DISCONTINUO · CONTINUO | — | CONTINUO = sigue losa del otro lado. En volado el CONTINUO es el borde empotrado. | —
SCM — sobrecarga muerta | 160 | kg/m² | CAPTURA (acabados, rellenos, plafón, divisorios repartidos). | NTC-Criterios y Acciones 2023 (CDMX) 5.1.1, p. 9
Carga en la orilla del volado / L_b de respaldo | 0.0 kg/m / — | — | Sólo volados: carga lineal de servicio en la orilla (va con FC_CM) y claro del tablero de respaldo. | NTC-Criterios y Acciones 2023 (CDMX) 3.4.1 a), p. 7
2. GEOMETRÍA
Concepto | Valor | Unidad | Cómo se calcula / de dónde sale | Referencia
a1 — claro corto (volado: largo del volado) | 4 | m | a1 = mín(a_x, a_y); en volado, el claro perpendicular al borde empotrado. | NTC-Concreto 2023 (CDMX) 3.4.2, p. 64
a2 — claro largo | 4.426 | m | a2 = máx(a_x, a_y). | —
m = a1/a2 y dirección del claro corto | 0.904 · corto ‖ Y | — | El acero del claro corto va por fuera (más peralte); el del largo, encima. | —
L_n — claros libres corto / largo | 385.0 / 427.6 | cm | L_n = a − b_p (volado: a − b_p/2), con b_p = ancho del apoyo (DATOS). | NTC-Concreto 2023 (CDMX) 6.3.2.1, p. 117
Sección | h = 25 cm · b_w = 10 cm · a_c = 60 cm · s = 70 cm · t = 6 cm | — | Nervada: h = h_c + t, s = a_c + b_w (con b_w propio el casetón se angosta a s − b_w). Maciza: h del renglón o el de DATOS. | NTC-Concreto 2023 (CDMX) 6.7.8.1.2 y 6.7.8.1.3, p. 187
Patín b_f corto / largo (nervada) | 70.0 / 70.0 | cm | b_w + 2·el menor de 8t, a_c/2 y L_n/8, no más que s. | NTC-Concreto 2023 (CDMX) Tabla 5.2.1.4.2, p. 89
¿Cumple 6.7.8 (losa encasetonada)? | SÍ | — | Claro corto ≥ 6·a_c, a_c ≤ 80, b_w ≥ 10, h ≤ 3.5·b_w, t ≥ máx(a_c/13, 5). Si NO: losa apoyada en vigas: r de viga y V_cR sin ×1.1. | NTC-Concreto 2023 (CDMX) 6.7.8.1.2 a 6.7.8.1.4, p. 187 · 6.7.8.1.9, p. 188
Recubrimiento inferior / superior | 2.0 / 2.0 | cm | r interior; r de viga si no cumple 6.7.8; r_ext en caras a la intemperie (DATOS sección 5). | NTC-Concreto 2023 (CDMX) Tabla 4.14.16.a, p. 85 · Tabla 4.3.1, p. 76
3. CARGAS
Concepto | Valor | Unidad | Cómo se calcula / de dónde sale | Referencia
PP — peso propio de diseño | 307.0735 | kg/m² | Nervada: (h − a_c²·h_c/s²)·γc + casetón; maciza: h·γc. Más 20 + 20 de 5.1.2.1. | NTC-Criterios y Acciones 2023 (CDMX) 5.1.2.1, p. 9
CM = PP + SCM | 467.0735 | kg/m² | — | NTC-Criterios y Acciones 2023 (CDMX) 5.1.2.1, p. 9
W_m — carga viva máxima | 190 | kg/m² | Del destino o la capturada en el renglón. | NTC-Criterios y Acciones 2023 (CDMX) Tabla 6.1.2.2, p. 11 · 6.1.2.1 a), p. 10
w_u — carga última | 892.1955 | kg/m² | El mayor de 1.3·CM + 1.5·W_m y, si el destino es azotea, 1.1·(CM + W_g). | NTC-Criterios y Acciones 2023 (CDMX) 3.4.1 a) y b), p. 7 · ec. 7.3.2.1, p. 17
4. CASO Y COEFICIENTES (TABLA 3.4.2.1, CASO I)
Concepto | Valor | Unidad | Cómo se calcula / de dónde sale | Referencia
Bordes discontinuos (total / cortos) | 1 / 1 | — | «Corto» = borde de largo a1. | —
Caso de la tabla | BORDE-CORTO | — | Automático por bordes discontinuos, o el forzado en el renglón. Sólo caso I (colado monolítico). | NTC-Concreto 2023 (CDMX) Tabla 3.4.2.1, p. 65
Coeficiente M⁻ en bordes continuos, claro corto | 542.7745 | ×10⁻⁴ | Interpolado linealmente en m. | TABLAS sección A
Coeficiente M⁻ en bordes discontinuos, claro corto | 0 | ×10⁻⁴ | Interpolado linealmente en m. | TABLAS sección A
Coeficiente M⁺, claro corto | 274.5748 | ×10⁻⁴ | Interpolado linealmente en m. | TABLAS sección A
Coeficiente M⁻ en bordes continuos, claro largo | 439.2874 | ×10⁻⁴ | Interpolado linealmente en m. | TABLAS sección A
Coeficiente M⁻ en bordes discontinuos, claro largo | 205.3999 | ×10⁻⁴ | Interpolado linealmente en m. | TABLAS sección A
Coeficiente M⁺, claro largo | 263.8626 | ×10⁻⁴ | Interpolado linealmente en m. | TABLAS sección A
5. MOMENTOS ÚLTIMOS
Concepto | Valor | Unidad | Cómo se calcula / de dónde sale | Referencia
M⁺ claro corto | 0.27437 | t·m/nerv. | M = coef·10⁻⁴·w_u·a1² por metro; en nervada × s (por nervadura). | NTC-Concreto 2023 (CDMX) 3.4.2.1, p. 64
M⁻ claro corto | 0.54237 | t·m/nerv. | El mayor de borde continuo, discontinuo y el del vecino capturado. Volado: w_u·L_n²/2 + 1.3·P·L_n (× s en nervada). | NTC-Concreto 2023 (CDMX) 3.4.2.1, p. 64 · NTC-Criterios y Acciones 2023 (CDMX) 3.4.1 a), p. 7
M⁺ claro largo | 0.26367 | t·m/nerv. | M = coef·10⁻⁴·w_u·a1² por metro; en nervada × s (por nervadura). | NTC-Concreto 2023 (CDMX) 3.4.2.1, p. 64
M⁻ claro largo | 0.43896 | t·m/nerv. | Igual que el corto. | NTC-Concreto 2023 (CDMX) 3.4.2.1, p. 64
3.4.2.1 c) — M⁻ del vecino | — (sin M⁻ del vecino) | — | Si capturaste el M⁻ del vecino en el borde común: no debe diferir más de 50 % del menor; si difiere, distribuye (3.4.3.1) o confirma con un modelo. | NTC-Concreto 2023 (CDMX) 3.4.2.1 c) y 3.4.3.1, p. 64
6. ACERO — LECHO INFERIOR ‖ CLARO CORTO
Concepto | Valor | Unidad | Cómo se calcula / de dónde sale | Referencia
d — peralte efectivo con la varilla que se usa | 22.365 | cm | h − r − d_b/2. | NTC-Concreto 2023 (CDMX) Tabla 4.14.16.a, p. 85
As requerida | 0.43362 | cm²/nerv. | q = 1 − √(1 − 2Mu/(F_R·b·d²·f''c)); As = q·f''c·b·d/fy; nervada: ≥ mín(p_min·b_w·d, 4/3·As); maciza: ≥ 0.0018·b·h. −1 = no alcanza o rebasa p_max (ε_t ≥ 0.005). | NTC-Concreto 2023 (CDMX) ecs. 5.2.2.1.1.1, p. 89 · 6.3.5.1.3, p. 122 · 6.7.6.1.1, p. 175
Armado | 1 No. 4 corrida | — | Nervada: piezas por nervadura (la preferida o la siguiente que quepa). Maciza: varilla y separación (≤ máx., ≥ mín.). | NTC-Concreto 2023 (CDMX) 6.7.6.1.3, p. 175 · 14.2.1, p. 347
M_R — momento resistente | 1.065 | t·m/nerv. | F_R·As·fy·(d − a/2), a = As·fy/(f''c·b). | NTC-Concreto 2023 (CDMX) ec. 5.2.2.1.1.1.b, p. 89
Mu / M_R | 0.25761 | — | Debe ser ≤ 1 (9.99 = la sección no alcanza). | —
ε_t — deformación del acero | 0.15604 | — | ε_t = 0.003·(d − c)/c, c = a/β1. Debe ser ≥ 0.005 (F_R = 0.9). | NTC-Concreto 2023 (CDMX) Tabla 3.8.2.2, p. 70 · 6.7.3.3.1, p. 169
7. ACERO — LECHO SUPERIOR ‖ CLARO CORTO
Concepto | Valor | Unidad | Cómo se calcula / de dónde sale | Referencia
d — peralte efectivo con la varilla que se usa | 20.793 | cm | h − máx(r, (t − 2Ø)/2) − 2·Ø − d_b/2 en nervada (la malla va al centro de la capa y la varilla pasa debajo); h − r − d_b/2 en maciza; − 2 cm si d ≤ 20 cm sin la precaución de 3.9.2. | NTC-Concreto 2023 (CDMX) Tabla 4.14.16.a, p. 85 · 3.9.1 d), p. 74
As requerida | 0.71431 | cm²/nerv. | q = 1 − √(1 − 2Mu/(F_R·b·d²·f''c)); As = q·f''c·b·d/fy; nervada: ≥ mín(p_min·b_w·d, 4/3·As); maciza: ≥ 0.0018·b·h. −1 = no alcanza o rebasa p_max (ε_t ≥ 0.005). | NTC-Concreto 2023 (CDMX) ecs. 5.2.2.1.1.1, p. 89 · 6.3.5.1.3, p. 122 · 6.7.6.1.1, p. 175
Armado | 1 No. 4 corrida | — | Nervada: piezas por nervadura (la preferida o la siguiente que quepa). Maciza: varilla y separación (≤ máx., ≥ mín.). | NTC-Concreto 2023 (CDMX) 6.7.6.1.3, p. 175 · 14.2.1, p. 347
M_R — momento resistente | 0.93794 | t·m/nerv. | F_R·As·fy·(d − a/2), a = As·fy/(f''c·b). | NTC-Concreto 2023 (CDMX) ec. 5.2.2.1.1.1.b, p. 89
Mu / M_R | 0.57826 | — | Debe ser ≤ 1 (9.99 = la sección no alcanza). | —
ε_t — deformación del acero | 0.018123 | — | ε_t = 0.003·(d − c)/c, c = a/β1. Debe ser ≥ 0.005 (F_R = 0.9). | NTC-Concreto 2023 (CDMX) Tabla 3.8.2.2, p. 70 · 6.7.3.3.1, p. 169
8. ACERO — LECHO INFERIOR ‖ CLARO LARGO
Concepto | Valor | Unidad | Cómo se calcula / de dónde sale | Referencia
d — peralte efectivo con la varilla que se usa | 21.095 | cm | h − r − d_b/2 − d_b del lecho corto (va encima). | NTC-Concreto 2023 (CDMX) Tabla 4.14.16.a, p. 85
As requerida | 0.44186 | cm²/nerv. | q = 1 − √(1 − 2Mu/(F_R·b·d²·f''c)); As = q·f''c·b·d/fy; nervada: ≥ mín(p_min·b_w·d, 4/3·As); maciza: ≥ 0.0018·b·h. −1 = no alcanza o rebasa p_max (ε_t ≥ 0.005). | NTC-Concreto 2023 (CDMX) ecs. 5.2.2.1.1.1, p. 89 · 6.3.5.1.3, p. 122 · 6.7.6.1.1, p. 175
Armado | 1 No. 4 corrida | — | Nervada: piezas por nervadura (la preferida o la siguiente que quepa). Maciza: varilla y separación (≤ máx., ≥ mín.). | NTC-Concreto 2023 (CDMX) 6.7.6.1.3, p. 175 · 14.2.1, p. 347
M_R — momento resistente | 1.0041 | t·m/nerv. | F_R·As·fy·(d − a/2), a = As·fy/(f''c·b). | NTC-Concreto 2023 (CDMX) ec. 5.2.2.1.1.1.b, p. 89
Mu / M_R | 0.2626 | — | Debe ser ≤ 1 (9.99 = la sección no alcanza). | —
ε_t — deformación del acero | 0.14701 | — | ε_t = 0.003·(d − c)/c, c = a/β1. Debe ser ≥ 0.005 (F_R = 0.9). | NTC-Concreto 2023 (CDMX) Tabla 3.8.2.2, p. 70 · 6.7.3.3.1, p. 169
9. ACERO — LECHO SUPERIOR ‖ CLARO LARGO
Concepto | Valor | Unidad | Cómo se calcula / de dónde sale | Referencia
d — peralte efectivo con la varilla que se usa | 19.523 | cm | h − máx(r, (t − 2Ø)/2) − 2·Ø − d_b/2 en nervada (la malla va al centro de la capa y la varilla pasa debajo); h − r − d_b/2 en maciza; − 2 cm si d ≤ 20 cm sin la precaución de 3.9.2 − d_b del lecho corto (va encima). | NTC-Concreto 2023 (CDMX) Tabla 4.14.16.a, p. 85 · 3.9.1 d), p. 74
As requerida | 0.65077 | cm²/nerv. | q = 1 − √(1 − 2Mu/(F_R·b·d²·f''c)); As = q·f''c·b·d/fy; nervada: ≥ mín(p_min·b_w·d, 4/3·As); maciza: ≥ 0.0018·b·h. −1 = no alcanza o rebasa p_max (ε_t ≥ 0.005). | NTC-Concreto 2023 (CDMX) ecs. 5.2.2.1.1.1, p. 89 · 6.3.5.1.3, p. 122 · 6.7.6.1.1, p. 175
Armado | 1 No. 4 corrida | — | Nervada: piezas por nervadura (la preferida o la siguiente que quepa). Maciza: varilla y separación (≤ máx., ≥ mín.). | NTC-Concreto 2023 (CDMX) 6.7.6.1.3, p. 175 · 14.2.1, p. 347
M_R — momento resistente | 0.87697 | t·m/nerv. | F_R·As·fy·(d − a/2), a = As·fy/(f''c·b). | NTC-Concreto 2023 (CDMX) ec. 5.2.2.1.1.1.b, p. 89
Mu / M_R | 0.50054 | — | Debe ser ≤ 1 (9.99 = la sección no alcanza). | —
ε_t — deformación del acero | 0.016833 | — | ε_t = 0.003·(d − c)/c, c = a/β1. Debe ser ≥ 0.005 (F_R = 0.9). | NTC-Concreto 2023 (CDMX) Tabla 3.8.2.2, p. 70 · 6.7.3.3.1, p. 169
10. CORTANTE
Concepto | Valor | Unidad | Cómo se calcula / de dónde sale | Referencia
V_u a d del paño | 0.6143 | t/nerv. | (L_n/2 − d)(0.95 − 0.5m)·w_u, ×1.15 con bordes continuos y discontinuos (× s en nervada). Volado: w_u(L_n − d) + 1.3P. | NTC-Concreto 2023 (CDMX) 3.4.1.1, p. 64 · 6.7.4.3.2, p. 172
V_cR — cortante que toma el concreto | 0.99159 | t/nerv. | F_R·2·λs·p^⅓·√f'c·b·d (b = b_w en nervada, × 1.1 si cumple 6.7.8; b = 100 en maciza). | NTC-Concreto 2023 (CDMX) ec. 5.5.3.2.1, p. 95 · 6.7.8.1.5, p. 187 · 5.5.3.8.1, p. 97
Estado (y hileras a macizar en nervada) | CUMPLE | — | Nervada: lo que no alcanza se cubre quitando hileras de casetones junto al apoyo. Maciza: sube h. | NTC-Concreto 2023 (CDMX) 5.5.3.8.1, p. 97
11. ESPESOR MÍNIMO (PARA OMITIR EL CÁLCULO DE FLECHAS)
Concepto | Valor | Unidad | Cómo se calcula / de dónde sale | Referencia
α_fm | 99 | — | Promedio de α_f de los cuatro bordes (99 = muros o trabes rígidas). | NTC-Concreto 2023 (CDMX) Tabla 6.7.3.1.2 nota [1], p. 168
h mínimo | 10.2261 | cm | Tabla 6.7.3.1.2 (+10 % con borde discontinuo sin viga). Volado: L/8 en nervada, L/10 en maciza (criterio de esta hoja). | NTC-Concreto 2023 (CDMX) Tabla 6.7.3.1.2 y 6.7.3.1.2.1, p. 168 · Tabla 6.3.3.1.1, p. 120
h que se compara | 16.7506 | cm | Nervada: h_eq (maciza de la misma inercia); volado nervado: h. Maciza: h. | Criterio de esta hoja · NTC-Concreto 2023 (CDMX) 6.7.3.1, p. 167–168
Estado | CUMPLE | — | Si no cumple: calcular flechas (13.4) y revisar vibración (13.7). | NTC-Concreto 2023 (CDMX) 6.7.3.2.1, p. 168
12. BASTONES Y ANCLAJE
Concepto | Valor | Unidad | Cómo se calcula / de dónde sale | Referencia
Bastón ‖ claro corto: largo desde el paño | 105 | cm | Punto de inflexión + máx(d, 12d_b, L_n/16), ≥ L_d; si no hay punto de inflexión, de lado a lado. Volado: dentro del respaldo hasta M = 0 con 0.9·PP sin CV. | NTC-Concreto 2023 (CDMX) 6.3.7.3.4, p. 127 · 6.3.7.3.10.4, p. 129 · Tabla 14.4.2.4, p. 353
Bastón ‖ claro largo: largo desde el paño | 120 | cm | Mismo criterio. | NTC-Concreto 2023 (CDMX) 6.3.7.3.10.4, p. 129
¿Bastón también en bordes discontinuos? (corto / largo) | NO / NO | — | Nervada: si el M⁻ de borde discontinuo no lo toma la varilla corrida. Maciza: siempre que la tabla da M⁻ en ese borde. Con gancho. | NTC-Concreto 2023 (CDMX) 6.7.7.4.1.1 b), p. 179
Anclaje en bordes discontinuos | CUMPLE (gancho de 180°) | — | Dala de borde armada de DATOS: 1.25·L_dh de la varilla inferior (nervada; ≥ 15 cm dentro) y L_dh del bastón, menos r de viga; gancho de 180° de alto 8·d_b dentro del peralte de la dala. | NTC-Concreto 2023 (CDMX) 6.7.8.1.7, p. 188 · 6.7.7.4.1.1, p. 179 · Tabla 14.3.1, p. 349 · 14.4.3.1, p. 355
Respaldo de un volado con b_w propio: varillas del volado que caben en la nervadura normal / su M_R / su V_cR | — | — | Nervadura de b_w de DATOS con las varillas del volado que le caben y la malla al centro de la capa (F_R·As·fy·(d − a/2) con ε_t ≥ 0.005; ec. 5.5.3.2.1 sin ×1.1). | NTC-Concreto 2023 (CDMX) ec. 5.2.2.1.1.1.b, p. 89 · ec. 5.5.3.2.1, p. 95
… dónde M y V del volado bajan a esos valores dentro del respaldo | — | — | M(x) = M⁻(1 − x/L_b) − 0.9·PP·s·x(L_b − x)/2 (sin CV); V(x) = M⁻/L_b + w_u·s·(L_b/2 − x). | NTC-Criterios y Acciones 2023 (CDMX) 3.4.1 c), p. 7 · 5.1.2.2, p. 9
Respaldo del volado | — | — | Las primeras hileras del tablero de respaldo siguen con las nervaduras anchas del volado (casetón s − b_w) hasta ese punto, más máx(d, 12d_b), y hasta donde terminan los bastones del volado si no le caben todas sus varillas. Junto al apoyo la nervadura ancha resiste M⁻/L_b + w_u·s·L_b/2 con el V_cR del volado. Pon estas hileras también en el renglón del tablero de respaldo. | Decisión D10 de Casa Rocha · NTC-Concreto 2023 (CDMX) 6.3.7.3.10.4, p. 129
13. RESULTADO
Concepto | Valor | Unidad | Cómo se calcula / de dónde sale | Referencia
Armado — inferior ‖ claro corto | 1 No. 4 corrida | — | — | —
Armado — superior ‖ claro corto | 1 No. 4 corrida | — | — | —
Armado — inferior ‖ claro largo | 1 No. 4 corrida | — | — | —
Armado — superior ‖ claro largo | 1 No. 4 corrida | — | — | —
ESTADO | CUMPLE | — | — | —
NOTA | EJEMPLO de la hoja de Casa Rocha: bórralo o sobrescríbelo. Esquinas exteriores sobre muro: refuerzo de esquina arriba y abajo en L_largo/5 (6.7.7.3.1).

## CROQUIS
CROQUIS — PLANTA, CORTE Y ALZADO DEL TABLERO ESCOGIDO (A ESCALA, SE REDIBUJAN SOLOS)
Se dibuja el tablero escogido en DETALLE (celda amarilla de arriba). Arriba los dibujos de losa NERVADA y abajo los de losa MACIZA: sólo se llena el grupo del tipo escogido. Las coordenadas viven en CROQUIS_DATOS (al final del libro) y se calculan solas; los textos del armado salen de NERVADAS / MACIZAS.
▶ Cambiar de tablero (DETALLE, celda amarilla)
Tablero: EJEMPLO F80016 (de borde) · CUMPLE
▼ LOSA NERVADA — ESTE ES EL TABLERO ESCOGIDO
LOSA MACIZA — (el tablero escogido no es macizo: estos dibujos quedan vacíos)
DATOS DEL DIBUJO — TODO ENLAZADO (no se captura nada aquí)
Concepto | Valor | Unidad | Cómo se calcula / de dónde sale | Referencia
¿Hay tablero válido? | 1 | — | Enlazado. | NERVADAS / MACIZAS / DATOS
¿Es nervada? | 1 | — | Enlazado. | NERVADAS / MACIZAS / DATOS
¿Es maciza? | 0 | — | Enlazado. | NERVADAS / MACIZAS / DATOS
Tablero | EJEMPLO F80016 (de borde) | — | Enlazado. | NERVADAS / MACIZAS / DATOS
Tipo | PERIMETRAL | — | Enlazado. | NERVADAS / MACIZAS / DATOS
¿Volado? | 0 | — | Enlazado. | NERVADAS / MACIZAS / DATOS
Claro corto ‖ | Y | — | Enlazado. | NERVADAS / MACIZAS / DATOS
Borde empotrado (1 izq., 2 der., 3 inf., 4 sup.) | 0 | — | Enlazado. | NERVADAS / MACIZAS / DATOS
¿Apoyo en u = 0? (volado) | 0 | — | Enlazado. | NERVADAS / MACIZAS / DATOS
a_x | 442.6 | cm | Enlazado. | NERVADAS / MACIZAS / DATOS
a_y | 400 | cm | Enlazado. | NERVADAS / MACIZAS / DATOS
A — claro ‖ corto (u) | 400 | cm | Enlazado. | NERVADAS / MACIZAS / DATOS
C — claro ‖ largo (v) | 442.6 | cm | Enlazado. | NERVADAS / MACIZAS / DATOS
Borde bI continuo | 1 | — | Enlazado. | NERVADAS / MACIZAS / DATOS
Borde bS continuo | 1 | — | Enlazado. | NERVADAS / MACIZAS / DATOS
Borde bL continuo | 0 | — | Enlazado. | NERVADAS / MACIZAS / DATOS
Borde bR continuo | 1 | — | Enlazado. | NERVADAS / MACIZAS / DATOS
Continuidad en u = 0 / u = A / v = 0 / v = C | 1 | — | Enlazado. | NERVADAS / MACIZAS / DATOS
… | 1 | — | Enlazado. | NERVADAS / MACIZAS / DATOS
… | 0 | — | Enlazado. | NERVADAS / MACIZAS / DATOS
… | 1 | — | Enlazado. | NERVADAS / MACIZAS / DATOS
b_p | 15 | cm | Enlazado. | NERVADAS / MACIZAS / DATOS
h | 25 | cm | Enlazado. | NERVADAS / MACIZAS / DATOS
r inferior / superior | 2 | cm | Enlazado. | NERVADAS / MACIZAS / DATOS
… | 2 | cm | Enlazado. | NERVADAS / MACIZAS / DATOS
b_w / a_c usados | 10 | cm | Enlazado. | NERVADAS / MACIZAS / DATOS
… | 60 | cm | Enlazado. | NERVADAS / MACIZAS / DATOS
s, h_c, t, Ø malla, separación libre | 70 | cm | Enlazado. | NERVADAS / MACIZAS / DATOS
… | 19 | cm | Enlazado. | NERVADAS / MACIZAS / DATOS
… | 6 | cm | Enlazado. | NERVADAS / MACIZAS / DATOS
… | 0.572 | cm | Enlazado. | NERVADAS / MACIZAS / DATOS
r superior hasta la malla (nervada: malla al centro de la capa) | 2.428 | cm | Enlazado. | NERVADAS / MACIZAS / DATOS
… | 2.5 | cm | Enlazado. | NERVADAS / MACIZAS / DATOS
ncx | 6 | — | Enlazado. | NERVADAS / MACIZAS / DATOS
ncy | 5 | — | Enlazado. | NERVADAS / MACIZAS / DATOS
mx | 8.8 | — | Enlazado. | NERVADAS / MACIZAS / DATOS
my | 22.5 | — | Enlazado. | NERVADAS / MACIZAS / DATOS
nh | 0 | — | Enlazado. | NERVADAS / MACIZAS / DATOS
Varilla Pc | 4 | — | Enlazado. | NERVADAS / MACIZAS / DATOS
d_b Pc | 1.27 | cm | Enlazado. | NERVADAS / MACIZAS / DATOS
Piezas (N) o separación (M) Pc | 1 | — | Enlazado. | NERVADAS / MACIZAS / DATOS
Armado Pc | 1 No. 4 corrida | — | Enlazado. | NERVADAS / MACIZAS / DATOS
Varilla Nc | 4 | — | Enlazado. | NERVADAS / MACIZAS / DATOS
d_b Nc | 1.27 | cm | Enlazado. | NERVADAS / MACIZAS / DATOS
Piezas (N) o separación (M) Nc | 1 | — | Enlazado. | NERVADAS / MACIZAS / DATOS
Armado Nc | 1 No. 4 corrida | — | Enlazado. | NERVADAS / MACIZAS / DATOS
Varilla Pl | 4 | — | Enlazado. | NERVADAS / MACIZAS / DATOS
d_b Pl | 1.27 | cm | Enlazado. | NERVADAS / MACIZAS / DATOS
Piezas (N) o separación (M) Pl | 1 | — | Enlazado. | NERVADAS / MACIZAS / DATOS
Armado Pl | 1 No. 4 corrida | — | Enlazado. | NERVADAS / MACIZAS / DATOS
Varilla Nl | 4 | — | Enlazado. | NERVADAS / MACIZAS / DATOS
d_b Nl | 1.27 | cm | Enlazado. | NERVADAS / MACIZAS / DATOS
Piezas (N) o separación (M) Nl | 1 | — | Enlazado. | NERVADAS / MACIZAS / DATOS
Armado Nl | 1 No. 4 corrida | — | Enlazado. | NERVADAS / MACIZAS / DATOS
Bastón ‖ corto / largo desde el paño | 105 | cm | Enlazado. | NERVADAS / MACIZAS / DATOS
… | 120 | cm | Enlazado. | NERVADAS / MACIZAS / DATOS
Bastón en borde discontinuo corto / largo | 0 | — | Enlazado. | NERVADAS / MACIZAS / DATOS
… | 0 | — | Enlazado. | NERVADAS / MACIZAS / DATOS
Nervadura ancha del volado dentro del respaldo: hasta / hileras | 0 | cm | Enlazado. | NERVADAS / MACIZAS / DATOS
… | 0 | — | Enlazado. | NERVADAS / MACIZAS / DATOS
L_b de respaldo | 0 | cm | Enlazado. | NERVADAS / MACIZAS / DATOS
d inferior ‖ corto | 22.365 | cm | Enlazado. | NERVADAS / MACIZAS / DATOS
Carga en la orilla | 0 | kg/m | Enlazado. | NERVADAS / MACIZAS / DATOS
Estado | CUMPLE | — | Enlazado. | NERVADAS / MACIZAS / DATOS
Respaldo que se dibuja | 0 | cm | Enlazado. | NERVADAS / MACIZAS / DATOS
x mín / x máx / y mín / y máx | 0 | cm | Enlazado. | NERVADAS / MACIZAS / DATOS
… | 442.6 | cm | Enlazado. | NERVADAS / MACIZAS / DATOS
… | 0 | cm | Enlazado. | NERVADAS / MACIZAS / DATOS
… | 400 | cm | Enlazado. | NERVADAS / MACIZAS / DATOS
Escala de la planta | 0.17171 | u/cm | Cuadro de 76 unidades, misma escala en X y Y. | NERVADAS / MACIZAS / DATOS
Origen X / Y | 12 | u | Enlazado. | NERVADAS / MACIZAS / DATOS
… | 15.6575 | u | Enlazado. | NERVADAS / MACIZAS / DATOS
Casetones dibujados ‖ X | 6 | — | Enlazado. | NERVADAS / MACIZAS / DATOS
Inicio de casetones en X | 16.3 | cm | Enlazado. | NERVADAS / MACIZAS / DATOS
Casetones dibujados ‖ Y | 5 | — | Enlazado. | NERVADAS / MACIZAS / DATOS
Inicio de casetones en Y | 30 | cm | Enlazado. | NERVADAS / MACIZAS / DATOS
Casetones / inicio en u y en v | 5 | — | Enlazado. | NERVADAS / MACIZAS / DATOS
… | 30 | cm | Enlazado. | NERVADAS / MACIZAS / DATOS
… | 6 | — | Enlazado. | NERVADAS / MACIZAS / DATOS
… | 16.3 | cm | Enlazado. | NERVADAS / MACIZAS / DATOS
Nervadura representativa ‖ corto (posición en v) | 221.3 | cm | Enlazado. | NERVADAS / MACIZAS / DATOS
Nervadura representativa ‖ largo (posición en u) | 165 | cm | Enlazado. | NERVADAS / MACIZAS / DATOS
Respaldo en el alzado | 0 | cm | Enlazado. | NERVADAS / MACIZAS / DATOS
Alzado: x izq. / x der. | -37.5 | cm | Enlazado. | NERVADAS / MACIZAS / DATOS
… | 437.5 | cm | Enlazado. | NERVADAS / MACIZAS / DATOS
Alzado: escala horizontal | 0.19368 | u/cm | Enlazado. | NERVADAS / MACIZAS / DATOS
Alzado: exageración vertical | 3 | — | Enlazado. | NERVADAS / MACIZAS / DATOS
Corte nervada: escala | 0.95455 | u/cm | Enlazado. | NERVADAS / MACIZAS / DATOS
Corte maciza: escala | 0.97297 | u/cm | Enlazado. | NERVADAS / MACIZAS / DATOS

## TABLAS
TABLAS — COEFICIENTES, VARILLAS, MALLAS Y LISTAS
Todas las hojas leen de aquí con INDEX/MATCH. Los coeficientes son los de la NTC; L_d, L_dh y traslapes se recalculan solos con f'c y fy de DATOS.
A. COEFICIENTES DE MOMENTO PARA TABLEROS RECTANGULARES, FRANJAS CENTRALES — CASO I (LOSA COLADA MONOLÍTICAMENTE CON SUS APOYOS) · ×10⁻⁴·w·a1²
Clave | Caso — momento (m = a1/a2 →) | 0 | 0.5 | 0.6 | 0.7 | 0.8 | 0.9 | 1 | Referencia
INTERIOR¦NIC | Interior — todos los bordes continuos — negativo en bordes continuos, claro corto | 998 | 1160 | 907 | 736 | 607 | 503 | 418 | NTC-Concreto 2023 (CDMX) · Tabla 3.4.2.1, caso I (§3.4.2, p. 65)
INTERIOR¦NIL | Interior — todos los bordes continuos — negativo en bordes continuos, claro largo | 516 | 550 | 517 | 492 | 466 | 436 | 418 | NTC-Concreto 2023 (CDMX) · Tabla 3.4.2.1, caso I (§3.4.2, p. 65)
INTERIOR¦NDC | Interior — todos los bordes continuos — negativo en bordes discontinuos, claro corto | 0 | 0 | 0 | 0 | 0 | 0 | 0 | NTC-Concreto 2023 (CDMX) · Tabla 3.4.2.1, caso I (§3.4.2, p. 65)
INTERIOR¦NDL | Interior — todos los bordes continuos — negativo en bordes discontinuos, claro largo | 0 | 0 | 0 | 0 | 0 | 0 | 0 | NTC-Concreto 2023 (CDMX) · Tabla 3.4.2.1, caso I (§3.4.2, p. 65)
INTERIOR¦PC | Interior — todos los bordes continuos — positivo, claro corto | 630 | 312 | 331 | 330 | 298 | 256 | 209 | NTC-Concreto 2023 (CDMX) · Tabla 3.4.2.1, caso I (§3.4.2, p. 65)
INTERIOR¦PL | Interior — todos los bordes continuos — positivo, claro largo | 175 | 139 | 174 | 200 | 213 | 216 | 209 | NTC-Concreto 2023 (CDMX) · Tabla 3.4.2.1, caso I (§3.4.2, p. 65)
BORDE-CORTO¦NIC | De borde — un lado corto discontinuo — negativo en bordes continuos, claro corto | 998 | 1163 | 965 | 785 | 652 | 546 | 460 | NTC-Concreto 2023 (CDMX) · Tabla 3.4.2.1, caso I (§3.4.2, p. 65)
BORDE-CORTO¦NIL | De borde — un lado corto discontinuo — negativo en bordes continuos, claro largo | 516 | 561 | 525 | 498 | 470 | 440 | 421 | NTC-Concreto 2023 (CDMX) · Tabla 3.4.2.1, caso I (§3.4.2, p. 65)
BORDE-CORTO¦NDC | De borde — un lado corto discontinuo — negativo en bordes discontinuos, claro corto | 0 | 0 | 0 | 0 | 0 | 0 | 0 | NTC-Concreto 2023 (CDMX) · Tabla 3.4.2.1, caso I (§3.4.2, p. 65)
BORDE-CORTO¦NDL | De borde — un lado corto discontinuo — negativo en bordes discontinuos, claro largo | 326 | 258 | 248 | 236 | 222 | 206 | 190 | NTC-Concreto 2023 (CDMX) · Tabla 3.4.2.1, caso I (§3.4.2, p. 65)
BORDE-CORTO¦PC | De borde — un lado corto discontinuo — positivo, claro corto | 630 | 329 | 292 | 331 | 311 | 276 | 238 | NTC-Concreto 2023 (CDMX) · Tabla 3.4.2.1, caso I (§3.4.2, p. 65)
BORDE-CORTO¦PL | De borde — un lado corto discontinuo — positivo, claro largo | 179 | 232 | 263 | 266 | 266 | 263 | 286 | NTC-Concreto 2023 (CDMX) · Tabla 3.4.2.1, caso I (§3.4.2, p. 65)
BORDE-LARGO¦NIC | De borde — un lado largo discontinuo — negativo en bordes continuos, claro corto | 1060 | 1292 | 981 | 777 | 628 | 512 | 421 | NTC-Concreto 2023 (CDMX) · Tabla 3.4.2.1, caso I (§3.4.2, p. 65)
BORDE-LARGO¦NIL | De borde — un lado largo discontinuo — negativo en bordes continuos, claro largo | 587 | 566 | 540 | 513 | 482 | 483 | 461 | NTC-Concreto 2023 (CDMX) · Tabla 3.4.2.1, caso I (§3.4.2, p. 65)
BORDE-LARGO¦NDC | De borde — un lado largo discontinuo — negativo en bordes discontinuos, claro corto | 651 | 362 | 321 | 283 | 250 | 219 | 190 | NTC-Concreto 2023 (CDMX) · Tabla 3.4.2.1, caso I (§3.4.2, p. 65)
BORDE-LARGO¦NDL | De borde — un lado largo discontinuo — negativo en bordes discontinuos, claro largo | 0 | 0 | 0 | 0 | 0 | 0 | 0 | NTC-Concreto 2023 (CDMX) · Tabla 3.4.2.1, caso I (§3.4.2, p. 65)
BORDE-LARGO¦PC | De borde — un lado largo discontinuo — positivo, claro corto | 751 | 458 | 433 | 383 | 323 | 293 | 286 | NTC-Concreto 2023 (CDMX) · Tabla 3.4.2.1, caso I (§3.4.2, p. 65)
BORDE-LARGO¦PL | De borde — un lado largo discontinuo — positivo, claro largo | 185 | 217 | 237 | 248 | 250 | 243 | 238 | NTC-Concreto 2023 (CDMX) · Tabla 3.4.2.1, caso I (§3.4.2, p. 65)
ESQUINA¦NIC | De esquina — dos lados adyacentes discontinuos — negativo en bordes continuos, claro corto | 1060 | 1382 | 1046 | 830 | 675 | 557 | 465 | NTC-Concreto 2023 (CDMX) · Tabla 3.4.2.1, caso I (§3.4.2, p. 65)
ESQUINA¦NIL | De esquina — dos lados adyacentes discontinuos — negativo en bordes continuos, claro largo | 600 | 580 | 545 | 516 | 484 | 486 | 465 | NTC-Concreto 2023 (CDMX) · Tabla 3.4.2.1, caso I (§3.4.2, p. 65)
ESQUINA¦NDC | De esquina — dos lados adyacentes discontinuos — negativo en bordes discontinuos, claro corto | 651 | 362 | 321 | 277 | 250 | 219 | 190 | NTC-Concreto 2023 (CDMX) · Tabla 3.4.2.1, caso I (§3.4.2, p. 65)
ESQUINA¦NDL | De esquina — dos lados adyacentes discontinuos — negativo en bordes discontinuos, claro largo | 326 | 333 | 320 | 298 | 270 | 241 | 190 | NTC-Concreto 2023 (CDMX) · Tabla 3.4.2.1, caso I (§3.4.2, p. 65)
ESQUINA¦PC | De esquina — dos lados adyacentes discontinuos — positivo, claro corto | 751 | 452 | 437 | 397 | 338 | 306 | 296 | NTC-Concreto 2023 (CDMX) · Tabla 3.4.2.1, caso I (§3.4.2, p. 65)
ESQUINA¦PL | De esquina — dos lados adyacentes discontinuos — positivo, claro largo | 191 | 298 | 294 | 292 | 288 | 274 | 289 | NTC-Concreto 2023 (CDMX) · Tabla 3.4.2.1, caso I (§3.4.2, p. 65)
EXTREMO-LARGO¦NIC | Extremo — tres bordes discontinuos, un lado largo continuo — negativo en bordes continuos, claro corto | 1060 | 1470 | 1108 | 882 | 730 | 650 | 570 | NTC-Concreto 2023 (CDMX) · Tabla 3.4.2.1, caso I (§3.4.2, p. 65)
EXTREMO-LARGO¦NIL | Extremo — tres bordes discontinuos, un lado largo continuo — negativo en bordes continuos, claro largo | 0 | 0 | 0 | 0 | 0 | 0 | 0 | NTC-Concreto 2023 (CDMX) · Tabla 3.4.2.1, caso I (§3.4.2, p. 65)
EXTREMO-LARGO¦NDC | Extremo — tres bordes discontinuos, un lado largo continuo — negativo en bordes discontinuos, claro corto | 651 | 370 | 340 | 310 | 280 | 250 | 220 | NTC-Concreto 2023 (CDMX) · Tabla 3.4.2.1, caso I (§3.4.2, p. 65)
EXTREMO-LARGO¦NDL | Extremo — tres bordes discontinuos, un lado largo continuo — negativo en bordes discontinuos, claro largo | 220 | 361 | 337 | 310 | 280 | 220 | 220 | NTC-Concreto 2023 (CDMX) · Tabla 3.4.2.1, caso I (§3.4.2, p. 65)
EXTREMO-LARGO¦PC | Extremo — tres bordes discontinuos, un lado largo continuo — positivo, claro corto | 751 | 730 | 670 | 610 | 550 | 490 | 430 | NTC-Concreto 2023 (CDMX) · Tabla 3.4.2.1, caso I (§3.4.2, p. 65)
EXTREMO-LARGO¦PL | Extremo — tres bordes discontinuos, un lado largo continuo — positivo, claro largo | 185 | 430 | 430 | 430 | 430 | 430 | 430 | NTC-Concreto 2023 (CDMX) · Tabla 3.4.2.1, caso I (§3.4.2, p. 65)
EXTREMO-CORTO¦NIC | Extremo — tres bordes discontinuos, un lado corto continuo — negativo en bordes continuos, claro corto | 0 | 0 | 0 | 0 | 0 | 0 | 0 | NTC-Concreto 2023 (CDMX) · Tabla 3.4.2.1, caso I (§3.4.2, p. 65)
EXTREMO-CORTO¦NIL | Extremo — tres bordes discontinuos, un lado corto continuo — negativo en bordes continuos, claro largo | 570 | 570 | 570 | 570 | 570 | 570 | 570 | NTC-Concreto 2023 (CDMX) · Tabla 3.4.2.1, caso I (§3.4.2, p. 65)
EXTREMO-CORTO¦NDC | Extremo — tres bordes discontinuos, un lado corto continuo — negativo en bordes discontinuos, claro corto | 570 | 480 | 420 | 370 | 310 | 270 | 220 | NTC-Concreto 2023 (CDMX) · Tabla 3.4.2.1, caso I (§3.4.2, p. 65)
EXTREMO-CORTO¦NDL | Extremo — tres bordes discontinuos, un lado corto continuo — negativo en bordes discontinuos, claro largo | 330 | 448 | 402 | 220 | 313 | 220 | 220 | NTC-Concreto 2023 (CDMX) · Tabla 3.4.2.1, caso I (§3.4.2, p. 65)
EXTREMO-CORTO¦PC | Extremo — tres bordes discontinuos, un lado corto continuo — positivo, claro corto | 1100 | 960 | 840 | 730 | 620 | 540 | 430 | NTC-Concreto 2023 (CDMX) · Tabla 3.4.2.1, caso I (§3.4.2, p. 65)
EXTREMO-CORTO¦PL | Extremo — tres bordes discontinuos, un lado corto continuo — positivo, claro largo | 200 | 430 | 430 | 430 | 430 | 430 | 430 | NTC-Concreto 2023 (CDMX) · Tabla 3.4.2.1, caso I (§3.4.2, p. 65)
AISLADO¦NIC | Aislado — cuatro lados discontinuos — negativo en bordes continuos, claro corto | 0 | 0 | 0 | 0 | 0 | 0 | 0 | NTC-Concreto 2023 (CDMX) · Tabla 3.4.2.1, caso I (§3.4.2, p. 65)
AISLADO¦NIL | Aislado — cuatro lados discontinuos — negativo en bordes continuos, claro largo | 0 | 0 | 0 | 0 | 0 | 0 | 0 | NTC-Concreto 2023 (CDMX) · Tabla 3.4.2.1, caso I (§3.4.2, p. 65)
AISLADO¦NDC | Aislado — cuatro lados discontinuos — negativo en bordes discontinuos, claro corto | 570 | 550 | 530 | 470 | 430 | 380 | 330 | NTC-Concreto 2023 (CDMX) · Tabla 3.4.2.1, caso I (§3.4.2, p. 65)
AISLADO¦NDL | Aislado — cuatro lados discontinuos — negativo en bordes discontinuos, claro largo | 330 | 446 | 330 | 330 | 330 | 330 | 330 | NTC-Concreto 2023 (CDMX) · Tabla 3.4.2.1, caso I (§3.4.2, p. 65)
AISLADO¦PC | Aislado — cuatro lados discontinuos — positivo, claro corto | 1100 | 830 | 800 | 720 | 640 | 570 | 500 | NTC-Concreto 2023 (CDMX) · Tabla 3.4.2.1, caso I (§3.4.2, p. 65)
AISLADO¦PL | Aislado — cuatro lados discontinuos — positivo, claro largo | 200 | 500 | 500 | 500 | 500 | 500 | 500 | NTC-Concreto 2023 (CDMX) · Tabla 3.4.2.1, caso I (§3.4.2, p. 65)
FUENTE: NTC-Concreto 2023, Tabla 3.4.2.1 «Coeficientes de momentos flexionantes para tableros rectangulares, franjas centrales», columna I (losa colada monolíticamente con sus apoyos), p. 65; copiada sin cambios de la hoja auditada de Casa Rocha (cotejada celda por celda contra la imagen de la tabla). SÓLO ESTÁ EL CASO I: el caso II (losa no colada monolíticamente) no está transcrito y la hoja marca FUERA DE ALCANCE a esos tableros. Renglones en cero = momentos que ese caso no tiene. Para m < 0.5 se interpola entre 0 y 0.5. Se conservan tal como vienen impresas dos rarezas de NDL que parecen erratas (Extremo corto en m = 0.7: 220; Aislado en m = 0.5: 446).
B. VARILLA CORRUGADA — ÁREAS, PESOS, DESARROLLO Y TRASLAPES (se recalculan con DATOS)
No. | d_b (cm) | A_s (cm²) | kg/m | L_d (cm) | L_dh gancho (cm) | Traslape clase B (cm) | L_d otros casos (cm) | Referencia
2 | 0.64 | 0.32 | 0.248 | no aplica | no aplica | no aplica | no aplica | Alambrón liso 1/4" (No. 2): no se usa como refuerzo longitudinal
2.5 | 0.79 | 0.49 | 0.384 | 31.7953 | 15.7387 | 41.3338 | 47.6929 | NMX-B-506 · L_d: NTC-Concreto 14.4.2.1 y Tabla 14.4.2.4, pp. 352–353 · L_dh: 14.4.3.1, p. 355 · traslape clase B: Tabla 14.5.2.1, p. 367
3 | 0.95 | 0.71 | 0.559 | 38.2348 | 18.9262 | 49.7053 | 57.3522 | NMX-B-506 · L_d: NTC-Concreto 14.4.2.1 y Tabla 14.4.2.4, pp. 352–353 · L_dh: 14.4.3.1, p. 355 · traslape clase B: Tabla 14.5.2.1, p. 367
4 | 1.27 | 1.27 | 0.994 | 51.1139 | 25.3014 | 66.4481 | 76.6709 | NMX-B-506 · L_d: NTC-Concreto 14.4.2.1 y Tabla 14.4.2.4, pp. 352–353 · L_dh: 14.4.3.1, p. 355 · traslape clase B: Tabla 14.5.2.1, p. 367
5 | 1.59 | 1.98 | 1.552 | 63.993 | 31.6765 | 83.1909 | 95.9895 | NMX-B-506 · L_d: NTC-Concreto 14.4.2.1 y Tabla 14.4.2.4, pp. 352–353 · L_dh: 14.4.3.1, p. 355 · traslape clase B: Tabla 14.5.2.1, p. 367
6 | 1.91 | 2.85 | 2.235 | 76.8721 | 38.0517 | 99.9337 | 115.3081 | NMX-B-506 · L_d: NTC-Concreto 14.4.2.1 y Tabla 14.4.2.4, pp. 352–353 · L_dh: 14.4.3.1, p. 355 · traslape clase B: Tabla 14.5.2.1, p. 367
8 | 2.54 | 5.07 | 3.973 | 127.3026 | 50.6028 | 165.4933 | 192.7724 | NMX-B-506 · L_d: NTC-Concreto 14.4.2.1 y Tabla 14.4.2.4, pp. 352–353 · L_dh: 14.4.3.1, p. 355 · traslape clase B: Tabla 14.5.2.1, p. 367
L_d (Tabla 14.4.2.4, p. 353) con separación libre ≥ 2d_b y recubrimiento ≥ d_b: fy·d_b/(6.6·√f'c) hasta No. 6 y fy·d_b/(5.3·√f'c) de No. 7 en adelante, ≥ 30 cm. «Otros casos» (separación libre < 2d_b o recubrimiento < d_b): fy·d_b/(4.4·√f'c) y fy·d_b/(3.5·√f'c). L_dh = el mayor de 0.075·fy·d_b/√f'c, 8d_b y 15 cm; gancho de 90° con extensión de 12d_b (14.4.3.1, p. 355; Tabla 14.3.1, p. 349).
C. MALLA ELECTROSOLDADA (separación 15.24 cm en las dos direcciones)
Malla | Ø alambre (mm) | As (cm²/m) | kg/m² | Referencia
6x6-10/10 | 3.43 | 0.60631 | 0.9519 | Calibre de alambre y separación de 6" = 15.24 cm · NMX-B-290 · NTC-Concreto 2.4.2.1.6.3, p. 44 y 6.8.7.3, p. 196 · traslape ≥ un cuadro + 5 cm (14.5.4.1, p. 369)
6x6-8/8 | 4.11 | 0.87054 | 1.3667 | Calibre de alambre y separación de 6" = 15.24 cm · NMX-B-290 · NTC-Concreto 2.4.2.1.6.3, p. 44 y 6.8.7.3, p. 196 · traslape ≥ un cuadro + 5 cm (14.5.4.1, p. 369)
6x6-6/6 | 4.88 | 1.2273 | 1.9268 | Calibre de alambre y separación de 6" = 15.24 cm · NMX-B-290 · NTC-Concreto 2.4.2.1.6.3, p. 44 y 6.8.7.3, p. 196 · traslape ≥ un cuadro + 5 cm (14.5.4.1, p. 369)
6x6-4/4 | 5.72 | 1.6862 | 2.6473 | Calibre de alambre y separación de 6" = 15.24 cm · NMX-B-290 · NTC-Concreto 2.4.2.1.6.3, p. 44 y 6.8.7.3, p. 196 · traslape ≥ un cuadro + 5 cm (14.5.4.1, p. 369)
D. LISTAS DE LOS SELECTORES
Forzar caso | Tipo de tablero | Borde | Colado | Sí / no | Agregado grueso
AUTO | PERIMETRAL | CONTINUO | MONOLÍTICO (caso I) | SÍ | CALIZO
INTERIOR | VOLADO | DISCONTINUO | NO MONOLÍTICO (caso II) | NO | BASALTO
BORDE-CORTO
BORDE-LARGO
ESQUINA
EXTREMO-LARGO
EXTREMO-CORTO
AISLADO
E. LISTA DE TABLEROS PARA DETALLE Y CROQUIS (la arma el libro: N = nervada, M = maciza)
k | Tablero (para el selector)
1 | N · EJEMPLO F80014 (interior)
2 | N · EJEMPLO F80016 (de borde)
3 | N · EJEMPLO F80024 (esquina, azotea)
4 | N · EJEMPLO F80012 (volado)
5 | M · EJEMPLO M-1 (interior 3.0 × 4.0)
6 | M · EJEMPLO M-2 (esquina 2.0 × 3.4)
7 | M · EJEMPLO M-3 (volado 1.2 m)
8
9
10
11
12
13
14
15
16
17
18
19
20
21
22
23
24
25
26
27
28
29
30
31
32
33
34
35
36
37
38
39
40
41
42
43
44
45
46
47
48
49
50
51
52
53
54
55
56
57
58
59
60
61
62
63
64
65
66
67
68
69
70
71
72
73
74
75
76
77
78
79
80

## CROQUIS_DATOS
COORDENADAS DE LOS DIBUJOS DE LA HOJA CROQUIS (las genera el libro; no se tocan)
Cada par de columnas es un trazo continuo; las filas que sobran repiten el último punto. Un trazo que no aplica se manda a −1000 (fuera del dibujo). Planta: cuadro de 0 a 100 con la misma escala en X y Y; u = dirección del claro corto, v = la del largo.
k | Ncontorno x | Ncontorno y | Napoyo x | Napoyo y | Nachurado x | Nachurado y | Nrespaldo x | Nrespaldo y | Ncarga x | Ncarga y | Ncota_ax x | Ncota_ax y | Ncota_ay x | Ncota_ay y | Mcontorno x | Mcontorno y | Mapoyo x | Mapoyo y | Machurado x | Machurado y | Mrespaldo x | Mrespaldo y | Mcarga x | Mcarga y | Mcota_ax x | Mcota_ax y | Mcota_ay x | Mcota_ay y | Nresp x | Nresp y | Ncas_v x | Ncas_v y | Ncas_h x | Ncas_h y | Neje_v x | Neje_v y | Neje_h x | Neje_h y | Nmacizo x | Nmacizo y | Nc_inf x | Nc_inf y | Nc_sup x | Nc_sup y | Nc_b0 x | Nc_b0 y | Nc_b1 x | Nc_b1 y | Nl_inf x | Nl_inf y | Nl_sup x | Nl_sup y | Nl_b0 x | Nl_b0 y | Nl_b1 x | Nl_b1 y | Ncota_s x | Ncota_s y | Mc_inf x | Mc_inf y | Ml_inf x | Ml_inf y | Mc_b0 x | Mc_b0 y | Mc_b1 x | Mc_b1 y | Ml_b0 x | Ml_b0 y | Ml_b1 x | Ml_b1 y | Mvol_sup x | Mvol_sup y | Kconc x | Kconc y | Kcas1 x | Kcas1 y | Kcas2 x | Kcas2 y | Kmalla x | Kmalla y | KPc1 x | KPc1 y | KPc2 x | KPc2 y | KPc3 x | KPc3 y | KNc1 x | KNc1 y | KNc2 x | KNc2 y | KNc3 x | KNc3 y | Kc_bw x | Kc_bw y | Kc_s x | Kc_s y | Kc_h x | Kc_h y | Kc_d x | Kc_d y | Lconc x | Lconc y | LPc x | LPc y | LPl x | LPl y | LNl x | LNl y | LNc x | LNc y | Lc_h x | Lc_h y | Lc_rb x | Lc_rb y | Lc_rt x | Lc_rt y | Lc_s x | Lc_s y | NAlosa x | NAlosa y | NAapoyo x | NAapoyo y | NAinf x | NAinf y | NAsup x | NAsup y | NAb0 x | NAb0 y | NAb1 x | NAb1 y | NAcas x | NAcas y | NAmac x | NAmac y | NAc_a x | NAc_a y | NAc_L x | NAc_L y | NAP x | NAP y | MAlosa x | MAlosa y | MAapoyo x | MAapoyo y | MAinf x | MAinf y | MAsup x | MAsup y | MAb0 x | MAb0 y | MAb1 x | MAb1 y | MAc_a x | MAc_a y | MAc_L x | MAc_L y | MAP x | MAP y
1 | 12 | 15.6575 | 13.2878 | 16.9453 | -1000 | -1000 | -1000 | -1000 | -1000 | -1000 | 12 | 9.2575 | 5.6 | 15.6575 | -1000 | -1000 | -1000 | -1000 | -1000 | -1000 | -1000 | -1000 | -1000 | -1000 | -1000 | -1000 | -1000 | -1000 | -1000 | -1000 | 14.7989 | 20.8089 | 14.7989 | 20.8089 | 25.9602 | 16.9453 | 13.2878 | 31.9702 | -1000 | -1000 | 49.1 | 16.0009 | 50.9 | 16.0009 | -1000 | -1000 | -1000 | -1000 | 12.3434 | 43.0901 | 12.3434 | 44.8901 | -1000 | -1000 | -1000 | -1000 | 14.7989 | 86.9425 | -1000 | -1000 | -1000 | -1000 | -1000 | -1000 | -1000 | -1000 | -1000 | -1000 | -1000 | -1000 | -1000 | -1000 | 16.5909 | 35.8636 | 16.5909 | 12 | 54.7727 | 12 | 17.5455 | 33 | 50.6061 | 14.5152 | -1000 | -1000 | -1000 | -1000 | 50.6061 | 31.8479 | -1000 | -1000 | -1000 | -1000 | 45.2273 | 6.7818 | 16.5909 | 38.2818 | 85.8273 | 12 | 11.3727 | 14.5152 | -1000 | -1000 | -1000 | -1000 | -1000 | -1000 | -1000 | -1000 | -1000 | -1000 | -1000 | -1000 | -1000 | -1000 | -1000 | -1000 | -1000 | -1000 | 4 | 30 | 9.8105 | 30 | 10.3916 | 31.5311 | 4 | 42.0818 | -1000 | -1000 | -1000 | -1000 | 17.0737 | 30 | 17.0737 | 30 | 11.2632 | 13.6 | -1000 | -1000 | -1000 | -1000 | -1000 | -1000 | -1000 | -1000 | -1000 | -1000 | -1000 | -1000 | -1000 | -1000 | -1000 | -1000 | -1000 | -1000 | -1000 | -1000 | -1000 | -1000
2 | 88 | 15.6575 | 86.7122 | 16.9453 | -1000 | -1000 | -1000 | -1000 | -1000 | -1000 | 12 | 12.0575 | 8.4 | 15.6575 | -1000 | -1000 | -1000 | -1000 | -1000 | -1000 | -1000 | -1000 | -1000 | -1000 | -1000 | -1000 | -1000 | -1000 | -1000 | -1000 | 14.7989 | 79.1911 | 85.2011 | 20.8089 | 25.9602 | 83.0547 | 86.7122 | 31.9702 | -1000 | -1000 | 49.1 | 83.9991 | 50.9 | 83.9991 | -1000 | -1000 | -1000 | -1000 | 87.6566 | 43.0901 | 87.6566 | 44.8901 | -1000 | -1000 | -1000 | -1000 | 14.7989 | 89.7425 | -1000 | -1000 | -1000 | -1000 | -1000 | -1000 | -1000 | -1000 | -1000 | -1000 | -1000 | -1000 | -1000 | -1000 | 83.4091 | 35.8636 | 45.2273 | 12 | 83.4091 | 12 | 82.4545 | 33 | 50.5249 | 14.8183 | -1000 | -1000 | -1000 | -1000 | 50.5249 | 32.1509 | -1000 | -1000 | -1000 | -1000 | 45.2273 | 9.5818 | 16.5909 | 41.0818 | 88.6273 | 12 | 14.1727 | 14.5152 | -1000 | -1000 | -1000 | -1000 | -1000 | -1000 | -1000 | -1000 | -1000 | -1000 | -1000 | -1000 | -1000 | -1000 | -1000 | -1000 | -1000 | -1000 | 96 | 30 | 12.7158 | 30 | 10.3916 | 31.5311 | 4 | 42.0818 | -1000 | -1000 | -1000 | -1000 | 82.9263 | 30 | 17.0737 | 44.5263 | 11.2632 | 16.4 | -1000 | -1000 | -1000 | -1000 | -1000 | -1000 | -1000 | -1000 | -1000 | -1000 | -1000 | -1000 | -1000 | -1000 | -1000 | -1000 | -1000 | -1000 | -1000 | -1000 | -1000 | -1000
3 | 88 | 84.3425 | 86.7122 | 83.0547 | -1000 | -1000 | -1000 | -1000 | -1000 | -1000 | 12 | 10.6575 | 7 | 15.6575 | -1000 | -1000 | -1000 | -1000 | -1000 | -1000 | -1000 | -1000 | -1000 | -1000 | -1000 | -1000 | -1000 | -1000 | -1000 | -1000 | 25.1017 | 79.1911 | 85.2011 | 31.1116 | 37.9801 | 83.0547 | 86.7122 | 43.9901 | -1000 | -1000 | [16 empty] | 14.7989 | 88.3425 | -1000 | -1000 | -1000 | -1000 | -1000 | -1000 | -1000 | -1000 | -1000 | -1000 | -1000 | -1000 | -1000 | -1000 | 83.4091 | 30.1364 | 45.2273 | 30.1364 | 83.4091 | 30.1364 |  |  | 50.3031 | 15.0402 | -1000 | -1000 | -1000 | -1000 | 50.3031 | 32.3728 | -1000 | -1000 | -1000 | -1000 | 45.2273 | 8.1818 | 16.5909 | 39.6818 | 87.2273 | 12 | 12.7727 | 14.5152 | -1000 | -1000 |  |  | -1000 | -1000 | -1000 | -1000 |  |  | -1000 | -1000 | -1000 | -1000 | -1000 | -1000 | -1000 | -1000 | 96 | 44.5263 | 12.7158 | 20 | 89.6084 | 31.5311 | 96 | 42.0818 | -1000 | -1000 | -1000 | -1000 | 82.9263 | 41.04 | 82.9263 | 44.5263 | 11.2632 | 15 | -1000 | -1000 | -1000 | -1000 | -1000 | -1000 | -1000 | -1000 | -1000 | -1000 | -1000 | -1000 | -1000 | -1000 | -1000 | -1000 | -1000 | -1000 | -1000 | -1000 | -1000 | -1000
4 | 12 | 84.3425 | 13.2878 | 83.0547 | -1000 | -1000 | -1000 | -1000 |  |  | 50 | 10.6575 | 7 | 50 | -1000 | -1000 | -1000 | -1000 | -1000 | -1000 | -1000 | -1000 |  |  | -1000 | -1000 | -1000 | -1000 | -1000 | -1000 | 25.1017 | 20.8089 | 14.7989 | 31.1116 | 37.9801 | 16.9453 | 13.2878 | 43.9901 | -1000 | -1000 | [16 empty] | 20.8089 | 88.3425 | -1000 | -1000 | -1000 | -1000 | -1000 | -1000 | -1000 | -1000 | -1000 | -1000 | -1000 | -1000 | -1000 | -1000 | 54.7727 | 30.1364 | 16.5909 | 30.1364 | 54.7727 | 30.1364 |  |  | 50 | 15.1214 | -1000 | -1000 | -1000 | -1000 | 50 | 32.454 | -1000 | -1000 | -1000 | -1000 | 50 | 8.1818 | 50 | 39.6818 | 87.2273 | 23.9318 | 12.7727 | 25.1894 | -1000 | -1000 |  |  | -1000 | -1000 | -1000 | -1000 |  |  | -1000 | -1000 | -1000 | -1000 | -1000 | -1000 | -1000 | -1000 | 4 | 44.5263 | 9.8105 | 20 | 89.6084 | 31.5311 | 96 | 42.0818 |  |  |  |  | 17.0737 | 41.04 | 82.9263 | 30 | 50 | 15 | -1000 | -1000 | -1000 | -1000 | -1000 | -1000 | -1000 | -1000 | -1000 | -1000 | -1000 | -1000 |  |  |  |  | -1000 | -1000 | -1000 | -1000 | -1000 | -1000
5 | 12 | 15.6575 | 13.2878 | 16.9453 | -1000 | -1000 | -1000 | -1000 |  |  | 88 | 10.6575 | 7 | 84.3425 | -1000 | -1000 | -1000 | -1000 | -1000 | -1000 | -1000 | -1000 |  |  | -1000 | -1000 | -1000 | -1000 | -1000 | -1000 | 26.8188 | 20.8089 | 14.7989 | 32.8287 | 50 | 16.9453 | 13.2878 | 56.0099 | -1000 | -1000 | [16 empty] | 26.8188 | 88.3425 | -1000 | -1000 | -1000 | -1000 | -1000 | -1000 | -1000 | -1000 | -1000 | -1000 | -1000 | -1000 | -1000 | -1000 | 54.7727 | 12 | 16.5909 | 12 | 54.7727 | 12 |  |  | 49.6969 | 15.0402 | -1000 | -1000 | -1000 | -1000 | 49.6969 | 32.3728 | -1000 | -1000 | -1000 | -1000 | 54.7727 | 8.1818 | 83.4091 | 39.6818 | 87.2273 | 35.8636 | 12.7727 | 35.8636 | -1000 | -1000 |  |  | -1000 | -1000 | -1000 | -1000 |  |  | -1000 | -1000 | -1000 | -1000 | -1000 | -1000 | -1000 | -1000 | 4 | 30 | 9.8105 | 30 | [8 empty] | 17.0737 | 30 |  |  | 88.7368 | 15 | -1000 | -1000 | -1000 | -1000 | -1000 | -1000 | -1000 | -1000 | [8 empty] | -1000 | -1000 | -1000 | -1000 | -1000 | -1000
6 |  |  |  |  | -1000 | -1000 |  |  |  |  | 88 | 12.0575 | 8.4 | 84.3425 |  |  |  |  | -1000 | -1000 |  |  |  |  | -1000 | -1000 | -1000 | -1000 |  |  | 26.8188 | 79.1911 | 85.2011 | 32.8287 | 50 | 83.0547 | 86.7122 | 56.0099 | -1000 | -1000 | [16 empty] | 26.8188 | 89.7425 | -1000 | -1000 | -1000 | -1000 | -1000 | -1000 | -1000 | -1000 | -1000 | -1000 | -1000 | -1000 | -1000 | -1000 | 45.2273 | 12 | [6 empty] | 49.4751 | 14.8183 | -1000 | -1000 | -1000 | -1000 | 49.4751 | 32.1509 | -1000 | -1000 | -1000 | -1000 | 54.7727 | 9.5818 | 83.4091 | 41.0818 | 88.6273 | 35.8636 | 14.1727 | 35.8636 |  |  |  |  | -1000 | -1000 | -1000 | -1000 |  |  | -1000 | -1000 | -1000 | -1000 | -1000 | -1000 | -1000 | -1000 |  |  | 87.2842 | 30 | [12 empty] | 88.7368 | 16.4 | -1000 | -1000 |  |  |  |  | -1000 | -1000 | [8 empty] | -1000 | -1000 | -1000 | -1000
7 |  |  |  |  | -1000 | -1000 |  |  |  |  | 88 | 9.2575 | 5.6 | 84.3425 |  |  |  |  | -1000 | -1000 |  |  |  |  | -1000 | -1000 | -1000 | -1000 |  |  | 37.1216 | 79.1911 | 85.2011 | 43.1315 | 62.0199 | 83.0547 | 86.7122 | 68.0298 | -1000 | -1000 | [16 empty] | 26.8188 | 86.9425 | -1000 | -1000 | -1000 | -1000 | -1000 | -1000 | -1000 | -1000 | -1000 | -1000 | -1000 | -1000 | -1000 | -1000 | 45.2273 | 30.1364 | [6 empty] | 49.3939 | 14.5152 | -1000 | -1000 | -1000 | -1000 | 49.3939 | 31.8479 | -1000 | -1000 | -1000 | -1000 | 54.7727 | 6.7818 | 83.4091 | 38.2818 | 85.8273 | 35.8636 | 11.3727 | 35.8636 |  |  |  |  | -1000 | -1000 | -1000 | -1000 |  |  | -1000 | -1000 | -1000 | -1000 | -1000 | -1000 | -1000 | -1000 |  |  | 90.1895 | 30 | [12 empty] | 88.7368 | 13.6 | -1000 | -1000 |  |  |  |  | -1000 | -1000 | [8 empty] | -1000 | -1000 | -1000 | -1000
8 |  |  |  |  | -1000 | -1000 | [12 empty] | -1000 | -1000 | [10 empty] | 37.1216 | 20.8089 | 14.7989 | 43.1315 | 62.0199 | 16.9453 | 13.2878 | 68.0298 | -1000 | -1000 | [18 empty] | -1000 | -1000 | -1000 | -1000 | -1000 | -1000 | -1000 | -1000 | -1000 | -1000 | -1000 | -1000 | -1000 | -1000 | 16.5909 | 30.1364 | [6 empty] | 49.4751 | 14.2122 | -1000 | -1000 | -1000 | -1000 | 49.4751 | 31.5448 | -1000 | -1000 | -1000 | -1000 | [12 empty] | -1000 | -1000 | -1000 | -1000 | [12 empty] | 90.1895 | 20 | [20 empty] | -1000 | -1000
9 |  |  |  |  | -1000 | -1000 | [12 empty] | -1000 | -1000 | [10 empty] | 38.8387 | 20.8089 | 14.7989 | 44.8486 | 74.0398 | 16.9453 | 13.2878 | 68.0298 | -1000 | -1000 | [18 empty] | -1000 | -1000 | -1000 | -1000 | -1000 | -1000 | -1000 | -1000 | -1000 | -1000 | -1000 | -1000 | -1000 | -1000 | 16.5909 | 35.8636 | [6 empty] | 49.6969 | 13.9903 | -1000 | -1000 | -1000 | -1000 | 49.6969 | 31.3229 | -1000 | -1000 | -1000 | -1000 | [12 empty] | -1000 | -1000 | -1000 | -1000 | [12 empty] | 87.2842 | 20 | [20 empty] | -1000 | -1000
10 |  |  |  |  | -1000 | -1000 | [12 empty] | -1000 | -1000 | [10 empty] | 38.8387 | 79.1911 | 85.2011 | 44.8486 | 74.0398 | 83.0547 | 13.2878 | 68.0298 | -1000 | -1000 | [18 empty] | -1000 | -1000 | -1000 | -1000 | -1000 | -1000 | -1000 | -1000 | -1000 | -1000 | -1000 | -1000 | -1000 | -1000 | [8 empty] | 50 | 13.9091 | -1000 | -1000 | -1000 | -1000 | 50 | 31.2417 | -1000 | -1000 | -1000 | -1000 | [12 empty] | -1000 | -1000 | -1000 | -1000 | [12 empty] | 87.2842 | 30 | [20 empty] | -1000 | -1000
11 |  |  |  |  | -1000 | -1000 | [12 empty] | -1000 | -1000 | [10 empty] | 49.1414 | 79.1911 | 85.2011 | 55.1514 | 74.0398 | 83.0547 | 13.2878 | 68.0298 | [20 empty] | -1000 | -1000 | -1000 | -1000 | -1000 | -1000 | -1000 | -1000 | -1000 | -1000 | -1000 | -1000 | -1000 | -1000 | [8 empty] | 50.3031 | 13.9903 | -1000 | -1000 | -1000 | -1000 | 50.3031 | 31.3229 | -1000 | -1000 | -1000 | -1000 | [12 empty] | -1000 | -1000 | -1000 | -1000
12 |  |  |  |  | -1000 | -1000 | [12 empty] | -1000 | -1000 | [10 empty] | 49.1414 | 20.8089 | 14.7989 | 55.1514 | 74.0398 | 83.0547 | 13.2878 | 68.0298 | [20 empty] | -1000 | -1000 | -1000 | -1000 | -1000 | -1000 | -1000 | -1000 | -1000 | -1000 | -1000 | -1000 | -1000 | -1000 | [8 empty] | 50.5249 | 14.2122 | -1000 | -1000 | -1000 | -1000 | 50.5249 | 31.5448 | -1000 | -1000 | -1000 | -1000 | [12 empty] | -1000 | -1000 | -1000 | -1000
13 |  |  |  |  | -1000 | -1000 | [12 empty] | -1000 | -1000 | [10 empty] | 50.8586 | 20.8089 | 14.7989 | 56.8685 | 74.0398 | 83.0547 | 13.2878 | 68.0298 | [20 empty] | -1000 | -1000 | -1000 | -1000 | -1000 | -1000 | -1000 | -1000 | -1000 | -1000 | -1000 | -1000 | -1000 | -1000 | [8 empty] | 50.6061 | 14.5152 | -1000 | -1000 | -1000 | -1000 | 50.6061 | 31.8479 | -1000 | -1000 | -1000 | -1000
14 |  |  |  |  | -1000 | -1000 | [12 empty] | -1000 | -1000 | [10 empty] | 50.8586 | 79.1911 | 85.2011 | 56.8685 | 74.0398 | 83.0547 | 13.2878 | 68.0298 | [20 empty] | -1000 | -1000 | -1000 | -1000 | -1000 | -1000 | -1000 | -1000 | -1000 | -1000 | -1000 | -1000 | -1000 | -1000
15 |  |  |  |  | -1000 | -1000 | [12 empty] | -1000 | -1000 | [10 empty] | 61.1613 | 79.1911 | 85.2011 | 67.1713 | 74.0398 | 83.0547 | 13.2878 | 68.0298 | [20 empty] | -1000 | -1000 | -1000 | -1000 | -1000 | -1000 | -1000 | -1000 | -1000 | -1000 | -1000 | -1000 | -1000 | -1000
16 |  |  |  |  | -1000 | -1000 | [12 empty] | -1000 | -1000 | [10 empty] | 61.1613 | 20.8089 | 14.7989 | 67.1713 | 74.0398 | 83.0547 | 13.2878 | 68.0298 | [20 empty] | -1000 | -1000 | -1000 | -1000 | -1000 | -1000 | -1000 | -1000 | -1000 | -1000 | -1000 | -1000 | -1000 | -1000
17 |  |  |  |  | -1000 | -1000 | [12 empty] | -1000 | -1000 | [10 empty] | 62.8784 | 20.8089 | 14.7989 | 68.8884 | 74.0398 | 83.0547 | 13.2878 | 68.0298 | [20 empty] | -1000 | -1000 | -1000 | -1000 | -1000 | -1000 | -1000 | -1000 | -1000 | -1000 | -1000 | -1000 | -1000 | -1000
18 |  |  |  |  | -1000 | -1000 | [12 empty] | -1000 | -1000 | [10 empty] | 62.8784 | 79.1911 | 85.2011 | 68.8884 | 74.0398 | 83.0547 | 13.2878 | 68.0298 | [20 empty] | -1000 | -1000 | -1000 | -1000 | -1000 | -1000 | -1000 | -1000 | -1000 | -1000 | -1000 | -1000 | -1000 | -1000
19 |  |  |  |  | -1000 | -1000 | [12 empty] | -1000 | -1000 | [10 empty] | 73.1812 | 79.1911 | 85.2011 | 79.1911 | 74.0398 | 83.0547 | 13.2878 | 68.0298 | [20 empty] | -1000 | -1000 | -1000 | -1000 | -1000 | -1000 | -1000 | -1000 | -1000 | -1000 | -1000 | -1000 | -1000 | -1000
20 |  |  |  |  | -1000 | -1000 | [12 empty] | -1000 | -1000 | [10 empty] | 73.1812 | 20.8089 | 14.7989 | 79.1911 | 74.0398 | 83.0547 | 13.2878 | 68.0298 | [20 empty] | -1000 | -1000 | -1000 | -1000 | -1000 | -1000 | -1000 | -1000 | -1000 | -1000 | -1000 | -1000 | -1000 | -1000
21 |  |  |  |  | -1000 | -1000 | [12 empty] | -1000 | -1000 | [10 empty] | 74.8983 | 20.8089 | 14.7989 | 79.1911 | 74.0398 | 83.0547 | 13.2878 | 68.0298 | [20 empty] | -1000 | -1000 | -1000 | -1000 | -1000 | -1000 | -1000 | -1000 | -1000 | -1000 | -1000 | -1000 | -1000 | -1000
22 |  |  |  |  | -1000 | -1000 | [12 empty] | -1000 | -1000 | [10 empty] | 74.8983 | 79.1911 | 14.7989 | 79.1911 | 74.0398 | 83.0547 | 13.2878 | 68.0298 | [20 empty] | -1000 | -1000 | -1000 | -1000 | -1000 | -1000 | -1000 | -1000 | -1000 | -1000 | -1000 | -1000 | -1000 | -1000
23 |  |  |  |  | -1000 | -1000 | [12 empty] | -1000 | -1000 | [10 empty] | 85.2011 | 79.1911 | 14.7989 | 79.1911 | 74.0398 | 83.0547 | 13.2878 | 68.0298 | [20 empty] | -1000 | -1000 | -1000 | -1000 | -1000 | -1000 | -1000 | -1000 | -1000 | -1000 | -1000 | -1000 | -1000 | -1000
24 |  |  |  |  | -1000 | -1000 | [12 empty] | -1000 | -1000 | [10 empty] | 85.2011 | 20.8089 | 14.7989 | 79.1911 | 74.0398 | 83.0547 | 13.2878 | 68.0298 | [20 empty] | -1000 | -1000 | -1000 | -1000 | -1000 | -1000 | -1000 | -1000 | -1000 | -1000 | -1000 | -1000 | -1000 | -1000
25 |  |  |  |  | -1000 | -1000 | [12 empty] | -1000 | -1000 | [10 empty] | 85.2011 | 20.8089 | 14.7989 | 79.1911 | 74.0398 | 83.0547 | 13.2878 | 68.0298 | [20 empty] | -1000 | -1000 | -1000 | -1000 | -1000 | -1000 | -1000 | -1000 | -1000 | -1000 | -1000 | -1000 | -1000 | -1000
26 |  |  |  |  | -1000 | -1000 | [12 empty] | -1000 | -1000 | [10 empty] | 85.2011 | 20.8089 | 14.7989 | 79.1911 | 74.0398 | 83.0547 | 13.2878 | 68.0298 | [20 empty] | -1000 | -1000 | -1000 | -1000 | -1000 | -1000 | -1000 | -1000 | -1000 | -1000 | -1000 | -1000 | -1000 | -1000
27 |  |  |  |  | -1000 | -1000 | [12 empty] | -1000 | -1000 | [10 empty] | 85.2011 | 20.8089 | 14.7989 | 79.1911 | 74.0398 | 83.0547 | 13.2878 | 68.0298 | [20 empty] | -1000 | -1000 | -1000 | -1000 | -1000 | -1000 | -1000 | -1000 | -1000 | -1000 | -1000 | -1000 | -1000 | -1000
28 |  |  |  |  | -1000 | -1000 | [12 empty] | -1000 | -1000 | [10 empty] | 85.2011 | 20.8089 | 14.7989 | 79.1911 | 74.0398 | 83.0547 | 13.2878 | 68.0298 | [20 empty] | -1000 | -1000 | -1000 | -1000 | -1000 | -1000 | -1000 | -1000 | -1000 | -1000 | -1000 | -1000 | -1000 | -1000
29 |  |  |  |  | -1000 | -1000 | [12 empty] | -1000 | -1000 | [10 empty] | 85.2011 | 20.8089 | 14.7989 | 79.1911 | 74.0398 | 83.0547 | 13.2878 | 68.0298 | [20 empty] | -1000 | -1000 | -1000 | -1000 | -1000 | -1000 | -1000 | -1000 | -1000 | -1000 | -1000 | -1000 | -1000 | -1000
30 |  |  |  |  | -1000 | -1000 | [12 empty] | -1000 | -1000 | [10 empty] | 85.2011 | 20.8089 | 14.7989 | 79.1911 | 74.0398 | 83.0547 | 13.2878 | 68.0298 | [20 empty] | -1000 | -1000 | -1000 | -1000 | -1000 | -1000 | -1000 | -1000 | -1000 | -1000 | -1000 | -1000 | -1000 | -1000
31 |  |  |  |  | -1000 | -1000 | [12 empty] | -1000 | -1000 | [10 empty] | 85.2011 | 20.8089 | 14.7989 | 79.1911 | 74.0398 | 83.0547 | 13.2878 | 68.0298 | [20 empty] | -1000 | -1000 | -1000 | -1000 | -1000 | -1000 | -1000 | -1000 | -1000 | -1000 | -1000 | -1000 | -1000 | -1000
32 |  |  |  |  | -1000 | -1000 | [12 empty] | -1000 | -1000 | [10 empty] | 85.2011 | 20.8089 | 14.7989 | 79.1911 | 74.0398 | 83.0547 | 13.2878 | 68.0298 | [20 empty] | -1000 | -1000 | -1000 | -1000 | -1000 | -1000 | -1000 | -1000 | -1000 | -1000 | -1000 | -1000 | -1000 | -1000
33 |  |  |  |  | -1000 | -1000 | [12 empty] | -1000 | -1000 | [10 empty] | 85.2011 | 20.8089 | 14.7989 | 79.1911 | 74.0398 | 83.0547 | 13.2878 | 68.0298 | [20 empty] | -1000 | -1000 | -1000 | -1000 | -1000 | -1000 | -1000 | -1000 | -1000 | -1000 | -1000 | -1000 | -1000 | -1000
34 |  |  |  |  | -1000 | -1000 | [12 empty] | -1000 | -1000 | [10 empty] | 85.2011 | 20.8089 | 14.7989 | 79.1911 | 74.0398 | 83.0547 | 13.2878 | 68.0298 | [20 empty] | -1000 | -1000 | -1000 | -1000 | -1000 | -1000 | -1000 | -1000 | -1000 | -1000 | -1000 | -1000 | -1000 | -1000
35 |  |  |  |  | -1000 | -1000 | [12 empty] | -1000 | -1000 | [10 empty] | 85.2011 | 20.8089 | 14.7989 | 79.1911 | 74.0398 | 83.0547 | 13.2878 | 68.0298 | [20 empty] | -1000 | -1000 | -1000 | -1000 | -1000 | -1000 | -1000 | -1000 | -1000 | -1000 | -1000 | -1000 | -1000 | -1000
36 |  |  |  |  | -1000 | -1000 | [12 empty] | -1000 | -1000 | [10 empty] | 85.2011 | 20.8089 | 14.7989 | 79.1911 | 74.0398 | 83.0547 | 13.2878 | 68.0298 | [20 empty] | -1000 | -1000 | -1000 | -1000 | -1000 | -1000 | -1000 | -1000 | -1000 | -1000 | -1000 | -1000 | -1000 | -1000
37 |  |  |  |  | -1000 | -1000 | [12 empty] | -1000 | -1000 | [10 empty] | 85.2011 | 20.8089 | 14.7989 | 79.1911 | 74.0398 | 83.0547 | 13.2878 | 68.0298 | [20 empty] | -1000 | -1000 | -1000 | -1000 | -1000 | -1000 | -1000 | -1000 | -1000 | -1000 | -1000 | -1000 | -1000 | -1000
38 |  |  |  |  | -1000 | -1000 | [12 empty] | -1000 | -1000 | [10 empty] | 85.2011 | 20.8089 | 14.7989 | 79.1911 | 74.0398 | 83.0547 | 13.2878 | 68.0298 | [20 empty] | -1000 | -1000 | -1000 | -1000 | -1000 | -1000 | -1000 | -1000 | -1000 | -1000 | -1000 | -1000 | -1000 | -1000
39 |  |  |  |  | -1000 | -1000 | [12 empty] | -1000 | -1000 | [10 empty] | 85.2011 | 20.8089 | 14.7989 | 79.1911 | 74.0398 | 83.0547 | 13.2878 | 68.0298 | [20 empty] | -1000 | -1000 | -1000 | -1000 | -1000 | -1000 | -1000 | -1000 | -1000 | -1000 | -1000 | -1000 | -1000 | -1000
40 |  |  |  |  | -1000 | -1000 | [12 empty] | -1000 | -1000 | [10 empty] | 85.2011 | 20.8089 | 14.7989 | 79.1911 | 74.0398 | 83.0547 | 13.2878 | 68.0298 | [20 empty] | -1000 | -1000 | -1000 | -1000 | -1000 | -1000 | -1000 | -1000 | -1000 | -1000 | -1000 | -1000 | -1000 | -1000
41 |  |  |  |  | -1000 | -1000 | [12 empty] | -1000 | -1000 | [10 empty] | 85.2011 | 20.8089 | 14.7989 | 79.1911 | 74.0398 | 83.0547 | 13.2878 | 68.0298 | [20 empty] | -1000 | -1000 | -1000 | -1000 | -1000 | -1000 | -1000 | -1000 | -1000 | -1000 | -1000 | -1000 | -1000 | -1000
42 | [30 empty] | 85.2011 | 20.8089 | 14.7989 | 79.1911 | 74.0398 | 83.0547 | 13.2878 | 68.0298 | [20 empty] | -1000 | -1000 | -1000 | -1000 | -1000 | -1000 | -1000 | -1000 | -1000 | -1000 | -1000 | -1000 | -1000 | -1000
43 | [30 empty] | 85.2011 | 20.8089 | 14.7989 | 79.1911 | 74.0398 | 83.0547 | 13.2878 | 68.0298 | [20 empty] | -1000 | -1000 | -1000 | -1000 | -1000 | -1000 | -1000 | -1000 | -1000 | -1000 | -1000 | -1000 | -1000 | -1000
44 | [30 empty] | 85.2011 | 20.8089 | 14.7989 | 79.1911 | 74.0398 | 83.0547 | 13.2878 | 68.0298 | [20 empty] | -1000 | -1000 | -1000 | -1000 | -1000 | -1000 | -1000 | -1000 | -1000 | -1000 | -1000 | -1000 | -1000 | -1000
45 | [30 empty] | 85.2011 | 20.8089 | 14.7989 | 79.1911 | 74.0398 | 83.0547 | 13.2878 | 68.0298 | [20 empty] | -1000 | -1000 | -1000 | -1000 | -1000 | -1000 | -1000 | -1000 | -1000 | -1000 | -1000 | -1000 | -1000 | -1000
46 | [30 empty] | 85.2011 | 20.8089 | 14.7989 | 79.1911 | 74.0398 | 83.0547 | 13.2878 | 68.0298 | [20 empty] | -1000 | -1000 | -1000 | -1000 | -1000 | -1000 | -1000 | -1000 | -1000 | -1000 | -1000 | -1000 | -1000 | -1000
47 | [30 empty] | 85.2011 | 20.8089 | 14.7989 | 79.1911 | 74.0398 | 83.0547 | 13.2878 | 68.0298 | [20 empty] | -1000 | -1000 | -1000 | -1000 | -1000 | -1000 | -1000 | -1000 | -1000 | -1000 | -1000 | -1000 | -1000 | -1000
48 | [30 empty] | 85.2011 | 20.8089 | 14.7989 | 79.1911 | 74.0398 | 83.0547 | 13.2878 | 68.0298 | [20 empty] | -1000 | -1000 | -1000 | -1000 | -1000 | -1000 | -1000 | -1000 | -1000 | -1000 | -1000 | -1000 | -1000 | -1000
49 | [30 empty] | 85.2011 | 20.8089 | 14.7989 | 79.1911 | 74.0398 | 83.0547 | 13.2878 | 68.0298 | [20 empty] | -1000 | -1000 | -1000 | -1000 | -1000 | -1000 | -1000 | -1000 | -1000 | -1000 | -1000 | -1000 | -1000 | -1000
50 | [30 empty] | 85.2011 | 20.8089 | 14.7989 | 79.1911 | 74.0398 | 83.0547 | 13.2878 | 68.0298 | [20 empty] | -1000 | -1000 | -1000 | -1000 | -1000 | -1000 | -1000 | -1000 | -1000 | -1000 | -1000 | -1000 | -1000 | -1000
51 | [30 empty] | 85.2011 | 20.8089 | 14.7989 | 79.1911 | 74.0398 | 83.0547 | 13.2878 | 68.0298 | [20 empty] | -1000 | -1000 | -1000 | -1000 | -1000 | -1000 | -1000 | -1000 | -1000 | -1000 | -1000 | -1000 | -1000 | -1000
52 | [30 empty] | 85.2011 | 20.8089 | 14.7989 | 79.1911 | 74.0398 | 83.0547 | 13.2878 | 68.0298 | [20 empty] | -1000 | -1000 | -1000 | -1000 | -1000 | -1000 | -1000 | -1000 | -1000 | -1000 | -1000 | -1000 | -1000 | -1000
53 | [30 empty] | 85.2011 | 20.8089 | 14.7989 | 79.1911 | 74.0398 | 83.0547 | 13.2878 | 68.0298 | [20 empty] | -1000 | -1000 | -1000 | -1000 | -1000 | -1000 | -1000 | -1000 | -1000 | -1000 | -1000 | -1000 | -1000 | -1000
54 | [30 empty] | 85.2011 | 20.8089 | 14.7989 | 79.1911 | 74.0398 | 83.0547 | 13.2878 | 68.0298 | [20 empty] | -1000 | -1000 | -1000 | -1000 | -1000 | -1000 | -1000 | -1000 | -1000 | -1000 | -1000 | -1000 | -1000 | -1000
55 | [30 empty] | 85.2011 | 20.8089 | 14.7989 | 79.1911 | 74.0398 | 83.0547 | 13.2878 | 68.0298 | [20 empty] | -1000 | -1000 | -1000 | -1000 | -1000 | -1000 | -1000 | -1000 | -1000 | -1000 | -1000 | -1000 | -1000 | -1000
56 | [30 empty] | 85.2011 | 20.8089 | 14.7989 | 79.1911 | 74.0398 | 83.0547 | 13.2878 | 68.0298 | [20 empty] | -1000 | -1000 | -1000 | -1000 | -1000 | -1000 | -1000 | -1000 | -1000 | -1000 | -1000 | -1000 | -1000 | -1000
57 | [30 empty] | 85.2011 | 20.8089 | 14.7989 | 79.1911 | 74.0398 | 83.0547 | 13.2878 | 68.0298 | [20 empty] | -1000 | -1000 | -1000 | -1000 | -1000 | -1000 | -1000 | -1000 | -1000 | -1000 | -1000 | -1000 | -1000 | -1000
58 | [30 empty] | 85.2011 | 20.8089 | 14.7989 | 79.1911 | 74.0398 | 83.0547 | 13.2878 | 68.0298 | [20 empty] | -1000 | -1000 | -1000 | -1000 | -1000 | -1000 | -1000 | -1000 | -1000 | -1000 | -1000 | -1000 | -1000 | -1000
59 | [30 empty] | 85.2011 | 20.8089 | 14.7989 | 79.1911 | 74.0398 | 83.0547 | 13.2878 | 68.0298 | [20 empty] | -1000 | -1000 | -1000 | -1000 | -1000 | -1000 | -1000 | -1000 | -1000 | -1000 | -1000 | -1000 | -1000 | -1000
60 | [30 empty] | 85.2011 | 20.8089 | 14.7989 | 79.1911 | 74.0398 | 83.0547 | 13.2878 | 68.0298 | [20 empty] | -1000 | -1000 | -1000 | -1000 | -1000 | -1000 | -1000 | -1000 | -1000 | -1000 | -1000 | -1000 | -1000 | -1000
61 | [30 empty] | 85.2011 | 20.8089 | 14.7989 | 79.1911 | [24 empty] | -1000 | -1000 | -1000 | -1000 | -1000 | -1000 | -1000 | -1000 | -1000 | -1000 | -1000 | -1000 | -1000 | -1000
62 | [30 empty] | 85.2011 | 20.8089 | 14.7989 | 79.1911 | [24 empty] | -1000 | -1000 | -1000 | -1000 | -1000 | -1000 | -1000 | -1000 | -1000 | -1000 | -1000 | -1000 | -1000 | -1000
63 | [30 empty] | 85.2011 | 20.8089 | 14.7989 | 79.1911 | [24 empty] | -1000 | -1000 | -1000 | -1000 | -1000 | -1000 | -1000 | -1000 | -1000 | -1000 | -1000 | -1000 | -1000 | -1000
64 | [30 empty] | 85.2011 | 20.8089 | 14.7989 | 79.1911 | [24 empty] | -1000 | -1000 | -1000 | -1000 | -1000 | -1000 | -1000 | -1000 | -1000 | -1000 | -1000 | -1000 | -1000 | -1000
65 | [30 empty] | 85.2011 | 20.8089 | 14.7989 | 79.1911 | [24 empty] | -1000 | -1000 | -1000 | -1000 | -1000 | -1000 | -1000 | -1000 | -1000 | -1000 | -1000 | -1000 | -1000 | -1000
66 | [30 empty] | 85.2011 | 20.8089 | 14.7989 | 79.1911 | [24 empty] | -1000 | -1000 | -1000 | -1000 | -1000 | -1000 | -1000 | -1000 | -1000 | -1000 | -1000 | -1000 | -1000 | -1000
67 | [30 empty] | 85.2011 | 20.8089 | 14.7989 | 79.1911 | [24 empty] | -1000 | -1000 | -1000 | -1000 | -1000 | -1000 | -1000 | -1000 | -1000 | -1000 | -1000 | -1000 | -1000 | -1000
68 | [30 empty] | 85.2011 | 20.8089 | 14.7989 | 79.1911 | [24 empty] | -1000 | -1000 | -1000 | -1000 | -1000 | -1000 | -1000 | -1000 | -1000 | -1000 | -1000 | -1000 | -1000 | -1000
69 | [30 empty] | 85.2011 | 20.8089 | 14.7989 | 79.1911 | [24 empty] | -1000 | -1000 | -1000 | -1000 | -1000 | -1000 | -1000 | -1000 | -1000 | -1000 | -1000 | -1000 | -1000 | -1000
70 | [30 empty] | 85.2011 | 20.8089 | 14.7989 | 79.1911 | [24 empty] | -1000 | -1000 | -1000 | -1000 | -1000 | -1000 | -1000 | -1000 | -1000 | -1000 | -1000 | -1000 | -1000 | -1000
71 | [30 empty] | 85.2011 | 20.8089 | 14.7989 | 79.1911 | [24 empty] | -1000 | -1000 | -1000 | -1000 | -1000 | -1000 | -1000 | -1000 | -1000 | -1000 | -1000 | -1000 | -1000 | -1000
72 | [30 empty] | 85.2011 | 20.8089 | 14.7989 | 79.1911 | [24 empty] | -1000 | -1000 | -1000 | -1000 | -1000 | -1000 | -1000 | -1000 | -1000 | -1000 | -1000 | -1000 | -1000 | -1000
73 | [30 empty] | 85.2011 | 20.8089 | 14.7989 | 79.1911 | [24 empty] | -1000 | -1000 | -1000 | -1000 | -1000 | -1000 | -1000 | -1000 | -1000 | -1000 | -1000 | -1000 | -1000 | -1000
74 | [30 empty] | 85.2011 | 20.8089 | 14.7989 | 79.1911 | [24 empty] | -1000 | -1000 | -1000 | -1000 | -1000 | -1000 | -1000 | -1000 | -1000 | -1000 | -1000 | -1000 | -1000 | -1000
75 | [30 empty] | 85.2011 | 20.8089 | 14.7989 | 79.1911 | [24 empty] | -1000 | -1000 | -1000 | -1000 | -1000 | -1000 | -1000 | -1000 | -1000 | -1000 | -1000 | -1000 | -1000 | -1000
76 | [30 empty] | 85.2011 | 20.8089 | 14.7989 | 79.1911 | [24 empty] | -1000 | -1000 | -1000 | -1000 | -1000 | -1000 | -1000 | -1000 | -1000 | -1000 | -1000 | -1000 | -1000 | -1000
77 | [30 empty] | 85.2011 | 20.8089 | 14.7989 | 79.1911 | [24 empty] | -1000 | -1000 | -1000 | -1000 | -1000 | -1000 | -1000 | -1000 | -1000 | -1000 | -1000 | -1000 | -1000 | -1000
78 | [30 empty] | 85.2011 | 20.8089 | 14.7989 | 79.1911 | [24 empty] | -1000 | -1000 | -1000 | -1000 | -1000 | -1000 | -1000 | -1000 | -1000 | -1000 | -1000 | -1000 | -1000 | -1000
79 | [30 empty] | 85.2011 | 20.8089 | 14.7989 | 79.1911 | [24 empty] | -1000 | -1000 | -1000 | -1000 | -1000 | -1000 | -1000 | -1000 | -1000 | -1000 | -1000 | -1000 | -1000 | -1000
80 | [30 empty] | 85.2011 | 20.8089 | 14.7989 | 79.1911 | [24 empty] | -1000 | -1000 | -1000 | -1000 | -1000 | -1000 | -1000 | -1000 | -1000 | -1000 | -1000 | -1000 | -1000 | -1000
81 | [30 empty] | 85.2011 | 20.8089 | 14.7989 | 79.1911 | [24 empty] | -1000 | -1000 | -1000 | -1000 | -1000 | -1000 | -1000 | -1000 | -1000 | -1000 | -1000 | -1000 | -1000 | -1000
82 | [30 empty] | 85.2011 | 20.8089 | 14.7989 | 79.1911 | [24 empty] | -1000 | -1000 | -1000 | -1000 | -1000 | -1000 | -1000 | -1000 | -1000 | -1000 | -1000 | -1000 | -1000 | -1000
83 | [30 empty] | 85.2011 | 20.8089 | 14.7989 | 79.1911 | [24 empty] | -1000 | -1000 | -1000 | -1000 | -1000 | -1000 | -1000 | -1000 | -1000 | -1000 | -1000 | -1000 | -1000 | -1000
84 | [30 empty] | 85.2011 | 20.8089 | 14.7989 | 79.1911 | [24 empty] | -1000 | -1000 | -1000 | -1000 | -1000 | -1000 | -1000 | -1000 | -1000 | -1000 | -1000 | -1000 | -1000 | -1000
85 | [30 empty] | 85.2011 | 20.8089 | 14.7989 | 79.1911 | [24 empty] | -1000 | -1000 | -1000 | -1000 | -1000 | -1000 | -1000 | -1000 | -1000 | -1000 | -1000 | -1000 | -1000 | -1000
86 | [30 empty] | 85.2011 | 20.8089 | 14.7989 | 79.1911 | [24 empty] | -1000 | -1000 | -1000 | -1000 | -1000 | -1000 | -1000 | -1000 | -1000 | -1000 | -1000 | -1000 | -1000 | -1000
87 | [30 empty] | 85.2011 | 20.8089 | 14.7989 | 79.1911 | [24 empty] | -1000 | -1000 | -1000 | -1000 | -1000 | -1000 | -1000 | -1000 | -1000 | -1000 | -1000 | -1000 | -1000 | -1000
88 | [30 empty] | 85.2011 | 20.8089 | 14.7989 | 79.1911 | [24 empty] | -1000 | -1000 | -1000 | -1000 | -1000 | -1000 | -1000 | -1000 | -1000 | -1000 | -1000 | -1000 | -1000 | -1000
89 | [30 empty] | 85.2011 | 20.8089 | 14.7989 | 79.1911 | [24 empty] | -1000 | -1000 | -1000 | -1000 | -1000 | -1000 | -1000 | -1000 | -1000 | -1000 | -1000 | -1000 | -1000 | -1000
90 | [30 empty] | 85.2011 | 20.8089 | 14.7989 | 79.1911 | [24 empty] | -1000 | -1000 | -1000 | -1000 | -1000 | -1000 | -1000 | -1000 | -1000 | -1000 | -1000 | -1000 | -1000 | -1000
91 | [30 empty] | 85.2011 | 20.8089 | 14.7989 | 79.1911 | [24 empty] | -1000 | -1000 | -1000 | -1000 | -1000 | -1000 | -1000 | -1000 | -1000 | -1000 | -1000 | -1000 | -1000 | -1000
92 | [30 empty] | 85.2011 | 20.8089 | 14.7989 | 79.1911 | [24 empty] | -1000 | -1000 | -1000 | -1000 | -1000 | -1000 | -1000 | -1000 | -1000 | -1000 | -1000 | -1000 | -1000 | -1000
93 | [30 empty] | 85.2011 | 20.8089 | 14.7989 | 79.1911 | [24 empty] | -1000 | -1000 | -1000 | -1000 | -1000 | -1000 | -1000 | -1000 | -1000 | -1000 | -1000 | -1000 | -1000 | -1000
94 | [30 empty] | 85.2011 | 20.8089 | 14.7989 | 79.1911 | [24 empty] | -1000 | -1000 | -1000 | -1000 | -1000 | -1000 | -1000 | -1000 | -1000 | -1000 | -1000 | -1000 | -1000 | -1000
95 | [30 empty] | 85.2011 | 20.8089 | 14.7989 | 79.1911 | [24 empty] | -1000 | -1000 | -1000 | -1000 | -1000 | -1000 | -1000 | -1000 | -1000 | -1000 | -1000 | -1000 | -1000 | -1000
96 | [30 empty] | 85.2011 | 20.8089 | 14.7989 | 79.1911 | [24 empty] | -1000 | -1000 | -1000 | -1000 | -1000 | -1000 | -1000 | -1000 | -1000 | -1000 | -1000 | -1000 | -1000 | -1000
97 | [30 empty] | 85.2011 | 20.8089 | 14.7989 | 79.1911 | [24 empty] | -1000 | -1000 | -1000 | -1000 | -1000 | -1000 | -1000 | -1000 | -1000 | -1000 | -1000 | -1000 | -1000 | -1000
98 | [30 empty] | 85.2011 | 20.8089 | 14.7989 | 79.1911 | [24 empty] | -1000 | -1000 | -1000 | -1000 | -1000 | -1000 | -1000 | -1000 | -1000 | -1000 | -1000 | -1000 | -1000 | -1000
99 | [30 empty] | 85.2011 | 20.8089 | 14.7989 | 79.1911 | [24 empty] | -1000 | -1000 | -1000 | -1000 | -1000 | -1000 | -1000 | -1000 | -1000 | -1000 | -1000 | -1000 | -1000 | -1000
100 | [30 empty] | 85.2011 | 20.8089 | 14.7989 | 79.1911 | [24 empty] | -1000 | -1000 | -1000 | -1000 | -1000 | -1000 | -1000 | -1000 | -1000 | -1000 | -1000 | -1000 | -1000 | -1000
101 | [58 empty] | -1000 | -1000 | -1000 | -1000 | -1000 | -1000 | -1000 | -1000 | -1000 | -1000 | -1000 | -1000 | -1000 | -1000
102 | [58 empty] | -1000 | -1000 | -1000 | -1000 | -1000 | -1000 | -1000 | -1000 | -1000 | -1000 | -1000 | -1000 | -1000 | -1000
103 | [58 empty] | -1000 | -1000 | -1000 | -1000 | -1000 | -1000 | -1000 | -1000 | -1000 | -1000 | -1000 | -1000 | -1000 | -1000
104 | [58 empty] | -1000 | -1000 | -1000 | -1000 | -1000 | -1000 | -1000 | -1000 | -1000 | -1000 | -1000 | -1000 | -1000 | -1000
105 | [58 empty] | -1000 | -1000 | -1000 | -1000 | -1000 | -1000 | -1000 | -1000 | -1000 | -1000 | -1000 | -1000 | -1000 | -1000
106 | [58 empty] | -1000 | -1000 | -1000 | -1000 | -1000 | -1000 | -1000 | -1000 | -1000 | -1000 | -1000 | -1000 | -1000 | -1000
107 | [58 empty] | -1000 | -1000 | -1000 | -1000 | -1000 | -1000 | -1000 | -1000 | -1000 | -1000 | -1000 | -1000 | -1000 | -1000
108 | [58 empty] | -1000 | -1000 | -1000 | -1000 | -1000 | -1000 | -1000 | -1000 | -1000 | -1000 | -1000 | -1000 | -1000 | -1000
109 | [58 empty] | -1000 | -1000 | -1000 | -1000 | -1000 | -1000 | -1000 | -1000 | -1000 | -1000 | -1000 | -1000 | -1000 | -1000
110 | [58 empty] | -1000 | -1000 | -1000 | -1000 | -1000 | -1000 | -1000 | -1000 | -1000 | -1000 | -1000 | -1000 | -1000 | -1000
111 | [58 empty] | -1000 | -1000 | -1000 | -1000 | -1000 | -1000 | -1000 | -1000 | -1000 | -1000 | -1000 | -1000 | -1000 | -1000
112 | [58 empty] | -1000 | -1000 | -1000 | -1000 | -1000 | -1000 | -1000 | -1000 | -1000 | -1000 | -1000 | -1000 | -1000 | -1000
113 | [58 empty] | -1000 | -1000 | -1000 | -1000 | -1000 | -1000 | -1000 | -1000 | -1000 | -1000 | -1000 | -1000 | -1000 | -1000
114 | [58 empty] | -1000 | -1000 | -1000 | -1000 | -1000 | -1000 | -1000 | -1000 | -1000 | -1000 | -1000 | -1000 | -1000 | -1000
115 | [58 empty] | -1000 | -1000 | -1000 | -1000 | -1000 | -1000 | -1000 | -1000 | -1000 | -1000 | -1000 | -1000 | -1000 | -1000
116 | [58 empty] | -1000 | -1000 | -1000 | -1000 | -1000 | -1000 | -1000 | -1000 | -1000 | -1000 | -1000 | -1000 | -1000 | -1000
117 | [58 empty] | -1000 | -1000 | -1000 | -1000 | -1000 | -1000 | -1000 | -1000 | -1000 | -1000 | -1000 | -1000 | -1000 | -1000
118 | [58 empty] | -1000 | -1000 | -1000 | -1000 | -1000 | -1000 | -1000 | -1000 | -1000 | -1000 | -1000 | -1000 | -1000 | -1000
119 | [58 empty] | -1000 | -1000 | -1000 | -1000 | -1000 | -1000 | -1000 | -1000 | -1000 | -1000 | -1000 | -1000 | -1000 | -1000
120 | [58 empty] | -1000 | -1000 | -1000 | -1000 | -1000 | -1000 | -1000 | -1000 | -1000 | -1000 | -1000 | -1000 | -1000 | -1000
121 | [58 empty] | -1000 | -1000 | -1000 | -1000 | -1000 | -1000 | -1000 | -1000 | -1000 | -1000 | -1000 | -1000 | -1000 | -1000
122 | [58 empty] | -1000 | -1000 | -1000 | -1000 | -1000 | -1000 | -1000 | -1000 | -1000 | -1000 | -1000 | -1000 | -1000 | -1000
123 | [58 empty] | -1000 | -1000 | -1000 | -1000 | -1000 | -1000 | -1000 | -1000 | -1000 | -1000 | -1000 | -1000 | -1000 | -1000
124 | [58 empty] | -1000 | -1000 | -1000 | -1000 | -1000 | -1000 | -1000 | -1000 | -1000 | -1000 | -1000 | -1000 | -1000 | -1000
125 | [58 empty] | -1000 | -1000 | -1000 | -1000 | -1000 | -1000 | -1000 | -1000 | -1000 | -1000 | -1000 | -1000 | -1000 | -1000
126 | [58 empty] | -1000 | -1000 | -1000 | -1000 | -1000 | -1000 | -1000 | -1000 | -1000 | -1000 | -1000 | -1000 | -1000 | -1000
127 | [58 empty] | -1000 | -1000 | -1000 | -1000 | -1000 | -1000 | -1000 | -1000 | -1000 | -1000 | -1000 | -1000 | -1000 | -1000
128 | [58 empty] | -1000 | -1000 | -1000 | -1000 | -1000 | -1000 | -1000 | -1000 | -1000 | -1000 | -1000 | -1000 | -1000 | -1000
129 | [58 empty] | -1000 | -1000 | -1000 | -1000 | -1000 | -1000 | -1000 | -1000 | -1000 | -1000 | -1000 | -1000 | -1000 | -1000
130 | [58 empty] | -1000 | -1000 | -1000 | -1000 | -1000 | -1000 | -1000 | -1000 | -1000 | -1000 | -1000 | -1000 | -1000 | -1000
131 | [58 empty] | -1000 | -1000 | -1000 | -1000 | -1000 | -1000 | -1000 | -1000 | -1000 | -1000 | -1000 | -1000 | -1000 | -1000
132 | [58 empty] | -1000 | -1000 | -1000 | -1000 | -1000 | -1000 | -1000 | -1000 | -1000 | -1000 | -1000 | -1000 | -1000 | -1000
133 | [58 empty] | -1000 | -1000 | -1000 | -1000 | -1000 | -1000 | -1000 | -1000 | -1000 | -1000 | -1000 | -1000 | -1000 | -1000
134 | [58 empty] | -1000 | -1000 | -1000 | -1000 | -1000 | -1000 | -1000 | -1000 | -1000 | -1000 | -1000 | -1000 | -1000 | -1000
135 | [58 empty] | -1000 | -1000 | -1000 | -1000 | -1000 | -1000 | -1000 | -1000 | -1000 | -1000 | -1000 | -1000 | -1000 | -1000
136 | [58 empty] | -1000 | -1000 | -1000 | -1000 | -1000 | -1000 | -1000 | -1000 | -1000 | -1000 | -1000 | -1000 | -1000 | -1000
137 | [58 empty] | -1000 | -1000 | -1000 | -1000 | -1000 | -1000 | -1000 | -1000 | -1000 | -1000 | -1000 | -1000 | -1000 | -1000
138 | [58 empty] | -1000 | -1000 | -1000 | -1000 | -1000 | -1000 | -1000 | -1000 | -1000 | -1000 | -1000 | -1000 | -1000 | -1000
139 | [58 empty] | -1000 | -1000 | -1000 | -1000 | -1000 | -1000 | -1000 | -1000 | -1000 | -1000 | -1000 | -1000 | -1000 | -1000
140 | [58 empty] | -1000 | -1000 | -1000 | -1000 | -1000 | -1000 | -1000 | -1000 | -1000 | -1000 | -1000 | -1000 | -1000 | -1000
141 | [58 empty] | -1000 | -1000 | -1000 | -1000 | -1000 | -1000 | -1000 | -1000 | -1000 | -1000 | -1000 | -1000 | -1000 | -1000
142 | [58 empty] | -1000 | -1000 | -1000 | -1000 | -1000 | -1000 | -1000 | -1000 | -1000 | -1000 | -1000 | -1000 | -1000 | -1000
143 | [58 empty] | -1000 | -1000 | -1000 | -1000 | -1000 | -1000 | -1000 | -1000 | -1000 | -1000 | -1000 | -1000 | -1000 | -1000
144 | [58 empty] | -1000 | -1000 | -1000 | -1000 | -1000 | -1000 | -1000 | -1000 | -1000 | -1000 | -1000 | -1000 | -1000 | -1000
145 | [58 empty] | -1000 | -1000 | -1000 | -1000 | -1000 | -1000 | -1000 | -1000 | -1000 | -1000 | -1000 | -1000 | -1000 | -1000
146 | [58 empty] | -1000 | -1000 | -1000 | -1000 | -1000 | -1000 | -1000 | -1000 | -1000 | -1000 | -1000 | -1000 | -1000 | -1000
147 | [58 empty] | -1000 | -1000 | -1000 | -1000 | -1000 | -1000 | -1000 | -1000 | -1000 | -1000 | -1000 | -1000 | -1000 | -1000
148 | [58 empty] | -1000 | -1000 | -1000 | -1000 | -1000 | -1000 | -1000 | -1000 | -1000 | -1000 | -1000 | -1000 | -1000 | -1000
149 | [58 empty] | -1000 | -1000 | -1000 | -1000 | -1000 | -1000 | -1000 | -1000 | -1000 | -1000 | -1000 | -1000 | -1000 | -1000
150 | [58 empty] | -1000 | -1000 | -1000 | -1000 | -1000 | -1000 | -1000 | -1000 | -1000 | -1000 | -1000 | -1000 | -1000 | -1000
151 | [58 empty] | -1000 | -1000 | -1000 | -1000 | -1000 | -1000 | -1000 | -1000 | -1000 | -1000 | -1000 | -1000 | -1000 | -1000
152 | [58 empty] | -1000 | -1000 | -1000 | -1000 | -1000 | -1000 | -1000 | -1000 | -1000 | -1000 | -1000 | -1000 | -1000 | -1000
153 | [58 empty] | -1000 | -1000 | -1000 | -1000 | -1000 | -1000 | -1000 | -1000 | -1000 | -1000 | -1000 | -1000 | -1000 | -1000
154 | [58 empty] | -1000 | -1000 | -1000 | -1000 | -1000 | -1000 | -1000 | -1000 | -1000 | -1000 | -1000 | -1000 | -1000 | -1000
155 | [58 empty] | -1000 | -1000 | -1000 | -1000 | -1000 | -1000 | -1000 | -1000 | -1000 | -1000 | -1000 | -1000 | -1000 | -1000
156 | [58 empty] | -1000 | -1000 | -1000 | -1000 | -1000 | -1000 | -1000 | -1000 | -1000 | -1000 | -1000 | -1000 | -1000 | -1000
157 | [58 empty] | -1000 | -1000 | -1000 | -1000 | -1000 | -1000 | -1000 | -1000 | -1000 | -1000 | -1000 | -1000 | -1000 | -1000
158 | [58 empty] | -1000 | -1000 | -1000 | -1000 | -1000 | -1000 | -1000 | -1000 | -1000 | -1000 | -1000 | -1000 | -1000 | -1000
159 | [58 empty] | -1000 | -1000 | -1000 | -1000 | -1000 | -1000 | -1000 | -1000 | -1000 | -1000 | -1000 | -1000 | -1000 | -1000
160 | [58 empty] | -1000 | -1000 | -1000 | -1000 | -1000 | -1000 | -1000 | -1000 | -1000 | -1000 | -1000 | -1000 | -1000 | -1000
161 | [58 empty] | -1000 | -1000 | -1000 | -1000 | -1000 | -1000 | -1000 | -1000 | -1000 | -1000 | -1000 | -1000 | -1000 | -1000
162 | [58 empty] | -1000 | -1000 | -1000 | -1000 | -1000 | -1000 | -1000 | -1000 | -1000 | -1000 | -1000 | -1000 | -1000 | -1000
163 | [58 empty] | -1000 | -1000 | -1000 | -1000 | -1000 | -1000 | -1000 | -1000 | -1000 | -1000 | -1000 | -1000 | -1000 | -1000
164 | [58 empty] | -1000 | -1000 | -1000 | -1000 | -1000 | -1000 | -1000 | -1000 | -1000 | -1000 | -1000 | -1000 | -1000 | -1000
165 | [58 empty] | -1000 | -1000 | -1000 | -1000 | -1000 | -1000 | -1000 | -1000 | -1000 | -1000 | -1000 | -1000 | -1000 | -1000
166 | [58 empty] | -1000 | -1000 | -1000 | -1000 | -1000 | -1000 | -1000 | -1000 | -1000 | -1000 | -1000 | -1000 | -1000 | -1000
167 | [58 empty] | -1000 | -1000 | -1000 | -1000 | -1000 | -1000 | -1000 | -1000 | -1000 | -1000 | -1000 | -1000 | -1000 | -1000
168 | [58 empty] | -1000 | -1000 | -1000 | -1000 | -1000 | -1000 | -1000 | -1000 | -1000 | -1000 | -1000 | -1000 | -1000 | -1000
169 | [58 empty] | -1000 | -1000 | -1000 | -1000 | -1000 | -1000 | -1000 | -1000 | -1000 | -1000 | -1000 | -1000 | -1000 | -1000
170 | [58 empty] | -1000 | -1000 | -1000 | -1000 | -1000 | -1000 | -1000 | -1000 | -1000 | -1000 | -1000 | -1000 | -1000 | -1000
171 | [58 empty] | -1000 | -1000 | -1000 | -1000 | -1000 | -1000 | -1000 | -1000 | -1000 | -1000 | -1000 | -1000 | -1000 | -1000
172 | [58 empty] | -1000 | -1000 | -1000 | -1000 | -1000 | -1000 | -1000 | -1000 | -1000 | -1000 | -1000 | -1000 | -1000 | -1000
173 | [58 empty] | -1000 | -1000 | -1000 | -1000 | -1000 | -1000 | -1000 | -1000 | -1000 | -1000 | -1000 | -1000 | -1000 | -1000
174 | [58 empty] | -1000 | -1000 | -1000 | -1000 | -1000 | -1000 | -1000 | -1000 | -1000 | -1000 | -1000 | -1000 | -1000 | -1000
175 | [58 empty] | -1000 | -1000 | -1000 | -1000 | -1000 | -1000 | -1000 | -1000 | -1000 | -1000 | -1000 | -1000 | -1000 | -1000
176 | [58 empty] | -1000 | -1000 | -1000 | -1000 | -1000 | -1000 | -1000 | -1000 | -1000 | -1000 | -1000 | -1000 | -1000 | -1000
177 | [58 empty] | -1000 | -1000 | -1000 | -1000 | -1000 | -1000 | -1000 | -1000 | -1000 | -1000 | -1000 | -1000 | -1000 | -1000
178 | [58 empty] | -1000 | -1000 | -1000 | -1000 | -1000 | -1000 | -1000 | -1000 | -1000 | -1000 | -1000 | -1000 | -1000 | -1000
179 | [58 empty] | -1000 | -1000 | -1000 | -1000 | -1000 | -1000 | -1000 | -1000 | -1000 | -1000 | -1000 | -1000 | -1000 | -1000
180 | [58 empty] | -1000 | -1000 | -1000 | -1000 | -1000 | -1000 | -1000 | -1000 | -1000 | -1000 | -1000 | -1000 | -1000 | -1000
181 | [58 empty] | -1000 | -1000 | -1000 | -1000 | -1000 | -1000 | -1000 | -1000 | -1000 | -1000 | -1000 | -1000 | -1000 | -1000
182 | [58 empty] | -1000 | -1000 | -1000 | -1000 | -1000 | -1000 | -1000 | -1000 | -1000 | -1000 | -1000 | -1000 | -1000 | -1000
183 | [58 empty] | -1000 | -1000 | -1000 | -1000 | -1000 | -1000 | -1000 | -1000 | -1000 | -1000 | -1000 | -1000 | -1000 | -1000
184 | [58 empty] | -1000 | -1000 | -1000 | -1000 | -1000 | -1000 | -1000 | -1000 | -1000 | -1000 | -1000 | -1000 | -1000 | -1000
185 | [58 empty] | -1000 | -1000 | -1000 | -1000 | -1000 | -1000 | -1000 | -1000 | -1000 | -1000 | -1000 | -1000 | -1000 | -1000
186 | [58 empty] | -1000 | -1000 | -1000 | -1000 | -1000 | -1000 | -1000 | -1000 | -1000 | -1000 | -1000 | -1000 | -1000 | -1000
187 | [58 empty] | -1000 | -1000 | -1000 | -1000 | -1000 | -1000 | -1000 | -1000 | -1000 | -1000 | -1000 | -1000 | -1000 | -1000
188 | [58 empty] | -1000 | -1000 | -1000 | -1000 | -1000 | -1000 | -1000 | -1000 | -1000 | -1000 | -1000 | -1000 | -1000 | -1000
189 | [58 empty] | -1000 | -1000 | -1000 | -1000 | -1000 | -1000 | -1000 | -1000 | -1000 | -1000 | -1000 | -1000 | -1000 | -1000
190 | [58 empty] | -1000 | -1000 | -1000 | -1000 | -1000 | -1000 | -1000 | -1000 | -1000 | -1000 | -1000 | -1000 | -1000 | -1000
191 | [58 empty] | -1000 | -1000 | -1000 | -1000 | -1000 | -1000 | -1000 | -1000 | -1000 | -1000 | -1000 | -1000 | -1000 | -1000
192 | [58 empty] | -1000 | -1000 | -1000 | -1000 | -1000 | -1000 | -1000 | -1000 | -1000 | -1000 | -1000 | -1000 | -1000 | -1000
193 | [58 empty] | -1000 | -1000 | -1000 | -1000 | -1000 | -1000 | -1000 | -1000 | -1000 | -1000 | -1000 | -1000 | -1000 | -1000
194 | [58 empty] | -1000 | -1000 | -1000 | -1000 | -1000 | -1000 | -1000 | -1000 | -1000 | -1000 | -1000 | -1000 | -1000 | -1000
195 | [58 empty] | -1000 | -1000 | -1000 | -1000 | -1000 | -1000 | -1000 | -1000 | -1000 | -1000 | -1000 | -1000 | -1000 | -1000
196 | [58 empty] | -1000 | -1000 | -1000 | -1000 | -1000 | -1000 | -1000 | -1000 | -1000 | -1000 | -1000 | -1000 | -1000 | -1000
197 | [58 empty] | -1000 | -1000 | -1000 | -1000 | -1000 | -1000 | -1000 | -1000 | -1000 | -1000 | -1000 | -1000 | -1000 | -1000
198 | [58 empty] | -1000 | -1000 | -1000 | -1000 | -1000 | -1000 | -1000 | -1000 | -1000 | -1000 | -1000 | -1000 | -1000 | -1000
199 | [58 empty] | -1000 | -1000 | -1000 | -1000 | -1000 | -1000 | -1000 | -1000 | -1000 | -1000 | -1000 | -1000 | -1000 | -1000
200 | [58 empty] | -1000 | -1000 | -1000 | -1000 | -1000 | -1000 | -1000 | -1000 | -1000 | -1000 | -1000 | -1000 | -1000 | -1000
201 | [58 empty] | -1000 | -1000 | -1000 | -1000 | -1000 | -1000 | -1000 | -1000 | -1000 | -1000 | -1000 | -1000 | -1000 | -1000
202 | [58 empty] | -1000 | -1000 | -1000 | -1000 | -1000 | -1000 | -1000 | -1000 | -1000 | -1000 | -1000 | -1000 | -1000 | -1000
203 | [58 empty] | -1000 | -1000 | -1000 | -1000 | -1000 | -1000 | -1000 | -1000 | -1000 | -1000 | -1000 | -1000 | -1000 | -1000
204 | [58 empty] | -1000 | -1000 | -1000 | -1000 | -1000 | -1000 | -1000 | -1000 | -1000 | -1000 | -1000 | -1000 | -1000 | -1000
205 | [58 empty] | -1000 | -1000 | -1000 | -1000 | -1000 | -1000 | -1000 | -1000 | -1000 | -1000 | -1000 | -1000 | -1000 | -1000
206 | [58 empty] | -1000 | -1000 | -1000 | -1000 | -1000 | -1000 | -1000 | -1000 | -1000 | -1000 | -1000 | -1000 | -1000 | -1000
207 | [58 empty] | -1000 | -1000 | -1000 | -1000 | -1000 | -1000 | -1000 | -1000 | -1000 | -1000 | -1000 | -1000 | -1000 | -1000
208 | [58 empty] | -1000 | -1000 | -1000 | -1000 | -1000 | -1000 | -1000 | -1000 | -1000 | -1000 | -1000 | -1000 | -1000 | -1000
209 | [58 empty] | -1000 | -1000 | -1000 | -1000 | -1000 | -1000 | -1000 | -1000 | -1000 | -1000 | -1000 | -1000 | -1000 | -1000
210 | [58 empty] | -1000 | -1000 | -1000 | -1000 | -1000 | -1000 | -1000 | -1000 | -1000 | -1000 | -1000 | -1000 | -1000 | -1000
211 | [58 empty] | -1000 | -1000 | -1000 | -1000 | -1000 | -1000 | -1000 | -1000 | -1000 | -1000 | -1000 | -1000 | -1000 | -1000
212 | [58 empty] | -1000 | -1000 | -1000 | -1000 | -1000 | -1000 | -1000 | -1000 | -1000 | -1000 | -1000 | -1000 | -1000 | -1000
213 | [58 empty] | -1000 | -1000 | -1000 | -1000 | -1000 | -1000 | -1000 | -1000 | -1000 | -1000 | -1000 | -1000 | -1000 | -1000
214 | [58 empty] | -1000 | -1000 | -1000 | -1000 | -1000 | -1000 | -1000 | -1000 | -1000 | -1000 | -1000 | -1000 | -1000 | -1000
215 | [58 empty] | -1000 | -1000 | -1000 | -1000 | -1000 | -1000 | -1000 | -1000 | -1000 | -1000 | -1000 | -1000 | -1000 | -1000
216 | [58 empty] | -1000 | -1000 | -1000 | -1000 | -1000 | -1000 | -1000 | -1000 | -1000 | -1000 | -1000 | -1000 | -1000 | -1000
217 | [58 empty] | -1000 | -1000 | -1000 | -1000 | -1000 | -1000 | -1000 | -1000 | -1000 | -1000 | -1000 | -1000 | -1000 | -1000
218 | [58 empty] | -1000 | -1000 | -1000 | -1000 | -1000 | -1000 | -1000 | -1000 | -1000 | -1000 | -1000 | -1000 | -1000 | -1000
219 | [58 empty] | -1000 | -1000 | -1000 | -1000 | -1000 | -1000 | -1000 | -1000 | -1000 | -1000 | -1000 | -1000 | -1000 | -1000
220 | [58 empty] | -1000 | -1000 | -1000 | -1000 | -1000 | -1000 | -1000 | -1000 | -1000 | -1000 | -1000 | -1000 | -1000 | -1000
221 | [58 empty] | -1000 | -1000 | -1000 | -1000 | -1000 | -1000 | -1000 | -1000 | -1000 | -1000 | -1000 | -1000 | -1000 | -1000
222 | [58 empty] | -1000 | -1000 | -1000 | -1000 | -1000 | -1000 | -1000 | -1000 | -1000 | -1000 | -1000 | -1000 | -1000 | -1000
223 | [58 empty] | -1000 | -1000 | -1000 | -1000 | -1000 | -1000 | -1000 | -1000 | -1000 | -1000 | -1000 | -1000 | -1000 | -1000
224 | [58 empty] | -1000 | -1000 | -1000 | -1000 | -1000 | -1000 | -1000 | -1000 | -1000 | -1000 | -1000 | -1000 | -1000 | -1000
225 | [58 empty] | -1000 | -1000 | -1000 | -1000 | -1000 | -1000 | -1000 | -1000 | -1000 | -1000 | -1000 | -1000 | -1000 | -1000
226 | [58 empty] | -1000 | -1000 | -1000 | -1000 | -1000 | -1000 | -1000 | -1000 | -1000 | -1000 | -1000 | -1000 | -1000 | -1000
227 | [58 empty] | -1000 | -1000 | -1000 | -1000 | -1000 | -1000 | -1000 | -1000 | -1000 | -1000 | -1000 | -1000 | -1000 | -1000
228 | [58 empty] | -1000 | -1000 | -1000 | -1000 | -1000 | -1000 | -1000 | -1000 | -1000 | -1000 | -1000 | -1000 | -1000 | -1000
229 | [58 empty] | -1000 | -1000 | -1000 | -1000 | -1000 | -1000 | -1000 | -1000 | -1000 | -1000 | -1000 | -1000 | -1000 | -1000
230 | [58 empty] | -1000 | -1000 | -1000 | -1000 | -1000 | -1000 | -1000 | -1000 | -1000 | -1000 | -1000 | -1000 | -1000 | -1000
231 | [58 empty] | -1000 | -1000 | -1000 | -1000 | -1000 | -1000 | -1000 | -1000 | -1000 | -1000 | -1000 | -1000 | -1000 | -1000
232 | [58 empty] | -1000 | -1000 | -1000 | -1000 | -1000 | -1000 | -1000 | -1000 | -1000 | -1000 | -1000 | -1000 | -1000 | -1000
233 | [58 empty] | -1000 | -1000 | -1000 | -1000 | -1000 | -1000 | -1000 | -1000 | -1000 | -1000 | -1000 | -1000 | -1000 | -1000
234 | [58 empty] | -1000 | -1000 | -1000 | -1000 | -1000 | -1000 | -1000 | -1000 | -1000 | -1000 | -1000 | -1000 | -1000 | -1000
235 | [58 empty] | -1000 | -1000 | -1000 | -1000 | -1000 | -1000 | -1000 | -1000 | -1000 | -1000 | -1000 | -1000 | -1000 | -1000
236 | [58 empty] | -1000 | -1000 | -1000 | -1000 | -1000 | -1000 | -1000 | -1000 | -1000 | -1000 | -1000 | -1000 | -1000 | -1000
237 | [58 empty] | -1000 | -1000 | -1000 | -1000 | -1000 | -1000 | -1000 | -1000 | -1000 | -1000 | -1000 | -1000 | -1000 | -1000
238 | [58 empty] | -1000 | -1000 | -1000 | -1000 | -1000 | -1000 | -1000 | -1000 | -1000 | -1000 | -1000 | -1000 | -1000 | -1000
239 | [58 empty] | -1000 | -1000 | -1000 | -1000 | -1000 | -1000 | -1000 | -1000 | -1000 | -1000 | -1000 | -1000 | -1000 | -1000
240 | [58 empty] | -1000 | -1000 | -1000 | -1000 | -1000 | -1000 | -1000 | -1000 | -1000 | -1000 | -1000 | -1000 | -1000 | -1000
241 | [58 empty] | -1000 | -1000 | -1000 | -1000 | -1000 | -1000 | -1000 | -1000 | -1000 | -1000 | -1000 | -1000 | -1000 | -1000
242 | [58 empty] | -1000 | -1000 | -1000 | -1000 | -1000 | -1000 | -1000 | -1000 | -1000 | -1000 | -1000 | -1000 | -1000 | -1000
243 | [58 empty] | -1000 | -1000 | -1000 | -1000 | -1000 | -1000 | -1000 | -1000 | -1000 | -1000 | -1000 | -1000 | -1000 | -1000
244 | [58 empty] | -1000 | -1000 | -1000 | -1000 | -1000 | -1000 | -1000 | -1000 | -1000 | -1000 | -1000 | -1000 | -1000 | -1000
245 | [58 empty] | -1000 | -1000 | -1000 | -1000 | -1000 | -1000 | -1000 | -1000 | -1000 | -1000 | -1000 | -1000 | -1000 | -1000
246 | [58 empty] | -1000 | -1000 | -1000 | -1000 | -1000 | -1000 | -1000 | -1000 | -1000 | -1000 | -1000 | -1000 | -1000 | -1000
247 | [58 empty] | -1000 | -1000 | -1000 | -1000 | -1000 | -1000 | -1000 | -1000 | -1000 | -1000 | -1000 | -1000 | -1000 | -1000
248 | [58 empty] | -1000 | -1000 | -1000 | -1000 | -1000 | -1000 | -1000 | -1000 | -1000 | -1000 | -1000 | -1000 | -1000 | -1000
249 | [58 empty] | -1000 | -1000 | -1000 | -1000 | -1000 | -1000 | -1000 | -1000 | -1000 | -1000 | -1000 | -1000 | -1000 | -1000
250 | [58 empty] | -1000 | -1000 | -1000 | -1000 | -1000 | -1000 | -1000 | -1000 | -1000 | -1000 | -1000 | -1000 | -1000 | -1000
251 | [58 empty] | -1000 | -1000 | -1000 | -1000 | -1000 | -1000 | -1000 | -1000 | -1000 | -1000 | -1000 | -1000 | -1000 | -1000
252 | [58 empty] | -1000 | -1000 | -1000 | -1000 | -1000 | -1000 | -1000 | -1000 | -1000 | -1000 | -1000 | -1000 | -1000 | -1000
253 | [58 empty] | -1000 | -1000 | -1000 | -1000 | -1000 | -1000 | -1000 | -1000 | -1000 | -1000 | -1000 | -1000 | -1000 | -1000
254 | [58 empty] | -1000 | -1000 | -1000 | -1000 | -1000 | -1000 | -1000 | -1000 | -1000 | -1000 | -1000 | -1000 | -1000 | -1000
255 | [58 empty] | -1000 | -1000 | -1000 | -1000 | -1000 | -1000 | -1000 | -1000 | -1000 | -1000 | -1000 | -1000 | -1000 | -1000
256 | [58 empty] | -1000 | -1000 | -1000 | -1000 | -1000 | -1000 | -1000 | -1000 | -1000 | -1000 | -1000 | -1000 | -1000 | -1000
257 | [58 empty] | -1000 | -1000 | -1000 | -1000 | -1000 | -1000 | -1000 | -1000 | -1000 | -1000 | -1000 | -1000 | -1000 | -1000
258 | [58 empty] | -1000 | -1000 | -1000 | -1000 | -1000 | -1000 | -1000 | -1000 | -1000 | -1000 | -1000 | -1000 | -1000 | -1000
259 | [58 empty] | -1000 | -1000 | -1000 | -1000 | -1000 | -1000 | -1000 | -1000 | -1000 | -1000 | -1000 | -1000 | -1000 | -1000
260 | [58 empty] | -1000 | -1000 | -1000 | -1000 | -1000 | -1000 | -1000 | -1000 | -1000 | -1000 | -1000 | -1000 | -1000 | -1000
261 | [58 empty] | -1000 | -1000 | -1000 | -1000 | -1000 | -1000 | -1000 | -1000 | -1000 | -1000 | -1000 | -1000 | -1000 | -1000
262 | [58 empty] | -1000 | -1000 | -1000 | -1000 | -1000 | -1000 | -1000 | -1000 | -1000 | -1000 | -1000 | -1000 | -1000 | -1000
263 | [58 empty] | -1000 | -1000 | -1000 | -1000 | -1000 | -1000 | -1000 | -1000 | -1000 | -1000 | -1000 | -1000 | -1000 | -1000
264 | [58 empty] | -1000 | -1000 | -1000 | -1000 | -1000 | -1000 | -1000 | -1000 | -1000 | -1000 | -1000 | -1000 | -1000 | -1000
265 | [58 empty] | -1000 | -1000 | -1000 | -1000 | -1000 | -1000 | -1000 | -1000 | -1000 | -1000 | -1000 | -1000 | -1000 | -1000
266 | [58 empty] | -1000 | -1000 | -1000 | -1000 | -1000 | -1000 | -1000 | -1000 | -1000 | -1000 | -1000 | -1000 | -1000 | -1000
267 | [58 empty] | -1000 | -1000 | -1000 | -1000 | -1000 | -1000 | -1000 | -1000 | -1000 | -1000 | -1000 | -1000 | -1000 | -1000
268 | [58 empty] | -1000 | -1000 | -1000 | -1000 | -1000 | -1000 | -1000 | -1000 | -1000 | -1000 | -1000 | -1000 | -1000 | -1000
269 | [58 empty] | -1000 | -1000 | -1000 | -1000 | -1000 | -1000 | -1000 | -1000 | -1000 | -1000 | -1000 | -1000 | -1000 | -1000
270 | [58 empty] | -1000 | -1000 | -1000 | -1000 | -1000 | -1000 | -1000 | -1000 | -1000 | -1000 | -1000 | -1000 | -1000 | -1000
271 | [58 empty] | -1000 | -1000 | -1000 | -1000 | -1000 | -1000 | -1000 | -1000 | -1000 | -1000 | -1000 | -1000 | -1000 | -1000
272 | [58 empty] | -1000 | -1000 | -1000 | -1000 | -1000 | -1000 | -1000 | -1000 | -1000 | -1000 | -1000 | -1000 | -1000 | -1000
273 | [58 empty] | -1000 | -1000 | -1000 | -1000 | -1000 | -1000 | -1000 | -1000 | -1000 | -1000 | -1000 | -1000 | -1000 | -1000
274 | [58 empty] | -1000 | -1000 | -1000 | -1000 | -1000 | -1000 | -1000 | -1000 | -1000 | -1000 | -1000 | -1000 | -1000 | -1000
275 | [58 empty] | -1000 | -1000 | -1000 | -1000 | -1000 | -1000 | -1000 | -1000 | -1000 | -1000 | -1000 | -1000 | -1000 | -1000
276 | [58 empty] | -1000 | -1000 | -1000 | -1000 | -1000 | -1000 | -1000 | -1000 | -1000 | -1000 | -1000 | -1000 | -1000 | -1000
277 | [58 empty] | -1000 | -1000 | -1000 | -1000 | -1000 | -1000 | -1000 | -1000 | -1000 | -1000 | -1000 | -1000 | -1000 | -1000
278 | [58 empty] | -1000 | -1000 | -1000 | -1000 | -1000 | -1000 | -1000 | -1000 | -1000 | -1000 | -1000 | -1000 | -1000 | -1000
279 | [58 empty] | -1000 | -1000 | -1000 | -1000 | -1000 | -1000 | -1000 | -1000 | -1000 | -1000 | -1000 | -1000 | -1000 | -1000
280 | [58 empty] | -1000 | -1000 | -1000 | -1000 | -1000 | -1000 | -1000 | -1000 | -1000 | -1000 | -1000 | -1000 | -1000 | -1000
281 | [58 empty] | -1000 | -1000 | -1000 | -1000 | -1000 | -1000 | -1000 | -1000 | -1000 | -1000 | -1000 | -1000 | -1000 | -1000
282 | [58 empty] | -1000 | -1000 | -1000 | -1000 | -1000 | -1000 | -1000 | -1000 | -1000 | -1000 | -1000 | -1000 | -1000 | -1000
283 | [58 empty] | -1000 | -1000 | -1000 | -1000 | -1000 | -1000 | -1000 | -1000 | -1000 | -1000 | -1000 | -1000 | -1000 | -1000
284 | [58 empty] | -1000 | -1000 | -1000 | -1000 | -1000 | -1000 | -1000 | -1000 | -1000 | -1000 | -1000 | -1000 | -1000 | -1000
285 | [58 empty] | -1000 | -1000 | -1000 | -1000 | -1000 | -1000 | -1000 | -1000 | -1000 | -1000 | -1000 | -1000 | -1000 | -1000
286 | [58 empty] | -1000 | -1000 | -1000 | -1000 | -1000 | -1000 | -1000 | -1000 | -1000 | -1000 | -1000 | -1000 | -1000 | -1000
287 | [58 empty] | -1000 | -1000 | -1000 | -1000 | -1000 | -1000 | -1000 | -1000 | -1000 | -1000 | -1000 | -1000 | -1000 | -1000
288 | [58 empty] | -1000 | -1000 | -1000 | -1000 | -1000 | -1000 | -1000 | -1000 | -1000 | -1000 | -1000 | -1000 | -1000 | -1000
289 | [58 empty] | -1000 | -1000 | -1000 | -1000 | -1000 | -1000 | -1000 | -1000 | -1000 | -1000 | -1000 | -1000 | -1000 | -1000
290 | [58 empty] | -1000 | -1000 | -1000 | -1000 | -1000 | -1000 | -1000 | -1000 | -1000 | -1000 | -1000 | -1000 | -1000 | -1000
291 | [58 empty] | -1000 | -1000 | -1000 | -1000 | -1000 | -1000 | -1000 | -1000 | -1000 | -1000 | -1000 | -1000 | -1000 | -1000
292 | [58 empty] | -1000 | -1000 | -1000 | -1000 | -1000 | -1000 | -1000 | -1000 | -1000 | -1000 | -1000 | -1000 | -1000 | -1000
293 | [58 empty] | -1000 | -1000 | -1000 | -1000 | -1000 | -1000 | -1000 | -1000 | -1000 | -1000 | -1000 | -1000 | -1000 | -1000
294 | [58 empty] | -1000 | -1000 | -1000 | -1000 | -1000 | -1000 | -1000 | -1000 | -1000 | -1000 | -1000 | -1000 | -1000 | -1000
295 | [58 empty] | -1000 | -1000 | -1000 | -1000 | -1000 | -1000 | -1000 | -1000 | -1000 | -1000 | -1000 | -1000 | -1000 | -1000
296 | [58 empty] | -1000 | -1000 | -1000 | -1000 | -1000 | -1000 | -1000 | -1000 | -1000 | -1000 | -1000 | -1000 | -1000 | -1000
297 | [58 empty] | -1000 | -1000 | -1000 | -1000 | -1000 | -1000 | -1000 | -1000 | -1000 | -1000 | -1000 | -1000 | -1000 | -1000
298 | [58 empty] | -1000 | -1000 | -1000 | -1000 | -1000 | -1000 | -1000 | -1000 | -1000 | -1000 | -1000 | -1000 | -1000 | -1000
299 | [58 empty] | -1000 | -1000 | -1000 | -1000 | -1000 | -1000 | -1000 | -1000 | -1000 | -1000 | -1000 | -1000 | -1000 | -1000
300 | [58 empty] | -1000 | -1000 | -1000 | -1000 | -1000 | -1000 | -1000 | -1000 | -1000 | -1000 | -1000 | -1000 | -1000 | -1000
301 | [58 empty] | -1000 | -1000 | -1000 | -1000 | -1000 | -1000 | -1000 | -1000 | -1000 | -1000 | -1000 | -1000 | -1000 | -1000
302 | [58 empty] | -1000 | -1000 | -1000 | -1000 | -1000 | -1000 | -1000 | -1000 | -1000 | -1000 | -1000 | -1000 | -1000 | -1000
303 | [58 empty] | -1000 | -1000 | -1000 | -1000 | -1000 | -1000 | -1000 | -1000 | -1000 | -1000 | -1000 | -1000 | -1000 | -1000
304 | [58 empty] | -1000 | -1000 | -1000 | -1000 | -1000 | -1000 | -1000 | -1000 | -1000 | -1000 | -1000 | -1000 | -1000 | -1000
305 | [58 empty] | -1000 | -1000 | -1000 | -1000 | -1000 | -1000 | -1000 | -1000 | -1000 | -1000 | -1000 | -1000 | -1000 | -1000
306 | [58 empty] | -1000 | -1000 | -1000 | -1000 | -1000 | -1000 | -1000 | -1000 | -1000 | -1000 | -1000 | -1000 | -1000 | -1000
307 | [58 empty] | -1000 | -1000 | -1000 | -1000 | -1000 | -1000 | -1000 | -1000 | -1000 | -1000 | -1000 | -1000 | -1000 | -1000
308 | [58 empty] | -1000 | -1000 | -1000 | -1000 | -1000 | -1000 | -1000 | -1000 | -1000 | -1000 | -1000 | -1000 | -1000 | -1000
309 | [58 empty] | -1000 | -1000 | -1000 | -1000 | -1000 | -1000 | -1000 | -1000 | -1000 | -1000 | -1000 | -1000 | -1000 | -1000
310 | [58 empty] | -1000 | -1000 | -1000 | -1000 | -1000 | -1000 | -1000 | -1000 | -1000 | -1000 | -1000 | -1000 | -1000 | -1000
311 | [58 empty] | -1000 | -1000 | -1000 | -1000 | -1000 | -1000 | -1000 | -1000 | -1000 | -1000 | -1000 | -1000 | -1000 | -1000
312 | [58 empty] | -1000 | -1000 | -1000 | -1000 | -1000 | -1000 | -1000 | -1000 | -1000 | -1000 | -1000 | -1000 | -1000 | -1000
313 | [58 empty] | -1000 | -1000 | -1000 | -1000 | -1000 | -1000 | -1000 | -1000 | -1000 | -1000 | -1000 | -1000 | -1000 | -1000
314 | [58 empty] | -1000 | -1000 | -1000 | -1000 | -1000 | -1000 | -1000 | -1000 | -1000 | -1000 | -1000 | -1000 | -1000 | -1000
315 | [58 empty] | -1000 | -1000 | -1000 | -1000 | -1000 | -1000 | -1000 | -1000 | -1000 | -1000 | -1000 | -1000 | -1000 | -1000
316 | [58 empty] | -1000 | -1000 | -1000 | -1000 | -1000 | -1000 | -1000 | -1000 | -1000 | -1000 | -1000 | -1000 | -1000 | -1000
317 | [58 empty] | -1000 | -1000 | -1000 | -1000 | -1000 | -1000 | -1000 | -1000 | -1000 | -1000 | -1000 | -1000 | -1000 | -1000
318 | [58 empty] | -1000 | -1000 | -1000 | -1000 | -1000 | -1000 | -1000 | -1000 | -1000 | -1000 | -1000 | -1000 | -1000 | -1000
319 | [58 empty] | -1000 | -1000 | -1000 | -1000 | -1000 | -1000 | -1000 | -1000 | -1000 | -1000 | -1000 | -1000 | -1000 | -1000
320 | [58 empty] | -1000 | -1000 | -1000 | -1000 | -1000 | -1000 | -1000 | -1000 | -1000 | -1000 | -1000 | -1000 | -1000 | -1000
321 | [58 empty] | -1000 | -1000 | -1000 | -1000 | -1000 | -1000 | -1000 | -1000 | -1000 | -1000 | -1000 | -1000 | -1000 | -1000
322 | [58 empty] | -1000 | -1000 | -1000 | -1000 | -1000 | -1000 | -1000 | -1000 | -1000 | -1000 | -1000 | -1000 | -1000 | -1000
323 | [58 empty] | -1000 | -1000 | -1000 | -1000 | -1000 | -1000 | -1000 | -1000 | -1000 | -1000 | -1000 | -1000 | -1000 | -1000
324 | [58 empty] | -1000 | -1000 | -1000 | -1000 | -1000 | -1000 | -1000 | -1000 | -1000 | -1000 | -1000 | -1000 | -1000 | -1000
325 | [58 empty] | -1000 | -1000 | -1000 | -1000 | -1000 | -1000 | -1000 | -1000 | -1000 | -1000 | -1000 | -1000 | -1000 | -1000
326 | [58 empty] | -1000 | -1000 | -1000 | -1000 | -1000 | -1000 | -1000 | -1000 | -1000 | -1000 | -1000 | -1000 | -1000 | -1000
327 | [58 empty] | -1000 | -1000 | -1000 | -1000 | -1000 | -1000 | -1000 | -1000 | -1000 | -1000 | -1000 | -1000 | -1000 | -1000
328 | [58 empty] | -1000 | -1000 | -1000 | -1000 | -1000 | -1000 | -1000 | -1000 | -1000 | -1000 | -1000 | -1000 | -1000 | -1000
329 | [58 empty] | -1000 | -1000 | -1000 | -1000 | -1000 | -1000 | -1000 | -1000 | -1000 | -1000 | -1000 | -1000 | -1000 | -1000
330 | [58 empty] | -1000 | -1000 | -1000 | -1000 | -1000 | -1000 | -1000 | -1000 | -1000 | -1000 | -1000 | -1000 | -1000 | -1000
331 | [58 empty] | -1000 | -1000 | -1000 | -1000 | -1000 | -1000 | -1000 | -1000 | -1000 | -1000 | -1000 | -1000 | -1000 | -1000
332 | [58 empty] | -1000 | -1000 | -1000 | -1000 | -1000 | -1000 | -1000 | -1000 | -1000 | -1000 | -1000 | -1000 | -1000 | -1000
333 | [58 empty] | -1000 | -1000 | -1000 | -1000 | -1000 | -1000 | -1000 | -1000 | -1000 | -1000 | -1000 | -1000 | -1000 | -1000
334 | [58 empty] | -1000 | -1000 | -1000 | -1000 | -1000 | -1000 | -1000 | -1000 | -1000 | -1000 | -1000 | -1000 | -1000 | -1000
335 | [58 empty] | -1000 | -1000 | -1000 | -1000 | -1000 | -1000 | -1000 | -1000 | -1000 | -1000 | -1000 | -1000 | -1000 | -1000
336 | [58 empty] | -1000 | -1000 | -1000 | -1000 | -1000 | -1000 | -1000 | -1000 | -1000 | -1000 | -1000 | -1000 | -1000 | -1000
337 | [58 empty] | -1000 | -1000 | -1000 | -1000 | -1000 | -1000 | -1000 | -1000 | -1000 | -1000 | -1000 | -1000 | -1000 | -1000
338 | [58 empty] | -1000 | -1000 | -1000 | -1000 | -1000 | -1000 | -1000 | -1000 | -1000 | -1000 | -1000 | -1000 | -1000 | -1000
339 | [58 empty] | -1000 | -1000 | -1000 | -1000 | -1000 | -1000 | -1000 | -1000 | -1000 | -1000 | -1000 | -1000 | -1000 | -1000
340 | [58 empty] | -1000 | -1000 | -1000 | -1000 | -1000 | -1000 | -1000 | -1000 | -1000 | -1000 | -1000 | -1000 | -1000 | -1000
341 | [58 empty] | -1000 | -1000 | -1000 | -1000 | -1000 | -1000 | -1000 | -1000 | -1000 | -1000 | -1000 | -1000 | -1000 | -1000
342 | [58 empty] | -1000 | -1000 | -1000 | -1000 | -1000 | -1000 | -1000 | -1000 | -1000 | -1000 | -1000 | -1000 | -1000 | -1000
343 | [58 empty] | -1000 | -1000 | -1000 | -1000 | -1000 | -1000 | -1000 | -1000 | -1000 | -1000 | -1000 | -1000 | -1000 | -1000
344 | [58 empty] | -1000 | -1000 | -1000 | -1000 | -1000 | -1000 | -1000 | -1000 | -1000 | -1000 | -1000 | -1000 | -1000 | -1000
345 | [58 empty] | -1000 | -1000 | -1000 | -1000 | -1000 | -1000 | -1000 | -1000 | -1000 | -1000 | -1000 | -1000 | -1000 | -1000
346 | [58 empty] | -1000 | -1000 | -1000 | -1000 | -1000 | -1000 | -1000 | -1000 | -1000 | -1000 | -1000 | -1000 | -1000 | -1000
347 | [58 empty] | -1000 | -1000 | -1000 | -1000 | -1000 | -1000 | -1000 | -1000 | -1000 | -1000 | -1000 | -1000 | -1000 | -1000
348 | [58 empty] | -1000 | -1000 | -1000 | -1000 | -1000 | -1000 | -1000 | -1000 | -1000 | -1000 | -1000 | -1000 | -1000 | -1000
349 | [58 empty] | -1000 | -1000 | -1000 | -1000 | -1000 | -1000 | -1000 | -1000 | -1000 | -1000 | -1000 | -1000 | -1000 | -1000
350 | [58 empty] | -1000 | -1000 | -1000 | -1000 | -1000 | -1000 | -1000 | -1000 | -1000 | -1000 | -1000 | -1000 | -1000 | -1000
351 | [58 empty] | -1000 | -1000 | -1000 | -1000 | -1000 | -1000 | -1000 | -1000 | -1000 | -1000 | -1000 | -1000 | -1000 | -1000
352 | [58 empty] | -1000 | -1000 | -1000 | -1000 | -1000 | -1000 | -1000 | -1000 | -1000 | -1000 | -1000 | -1000 | -1000 | -1000
353 | [58 empty] | -1000 | -1000 | -1000 | -1000 | -1000 | -1000 | -1000 | -1000 | -1000 | -1000 | -1000 | -1000 | -1000 | -1000
354 | [58 empty] | -1000 | -1000 | -1000 | -1000 | -1000 | -1000 | -1000 | -1000 | -1000 | -1000 | -1000 | -1000 | -1000 | -1000
355 | [58 empty] | -1000 | -1000 | -1000 | -1000 | -1000 | -1000 | -1000 | -1000 | -1000 | -1000 | -1000 | -1000 | -1000 | -1000
356 | [58 empty] | -1000 | -1000 | -1000 | -1000 | -1000 | -1000 | -1000 | -1000 | -1000 | -1000 | -1000 | -1000 | -1000 | -1000
357 | [58 empty] | -1000 | -1000 | -1000 | -1000 | -1000 | -1000 | -1000 | -1000 | -1000 | -1000 | -1000 | -1000 | -1000 | -1000
358 | [58 empty] | -1000 | -1000 | -1000 | -1000 | -1000 | -1000 | -1000 | -1000 | -1000 | -1000 | -1000 | -1000 | -1000 | -1000
359 | [58 empty] | -1000 | -1000 | -1000 | -1000 | -1000 | -1000 | -1000 | -1000 | -1000 | -1000 | -1000 | -1000 | -1000 | -1000
360 | [58 empty] | -1000 | -1000 | -1000 | -1000 | -1000 | -1000 | -1000 | -1000 | -1000 | -1000 | -1000 | -1000 | -1000 | -1000
361 | [58 empty] | -1000 | -1000 | -1000 | -1000 | -1000 | -1000 | -1000 | -1000 | -1000 | -1000 | -1000 | -1000 | -1000 | -1000
362 | [58 empty] | -1000 | -1000 | -1000 | -1000 | -1000 | -1000 | -1000 | -1000 | -1000 | -1000 | -1000 | -1000 | -1000 | -1000
363 | [58 empty] | -1000 | -1000 | -1000 | -1000 | -1000 | -1000 | -1000 | -1000 | -1000 | -1000 | -1000 | -1000 | -1000 | -1000
364 | [58 empty] | -1000 | -1000 | -1000 | -1000 | -1000 | -1000 | -1000 | -1000 | -1000 | -1000 | -1000 | -1000 | -1000 | -1000
365 | [58 empty] | -1000 | -1000 | -1000 | -1000 | -1000 | -1000 | -1000 | -1000 | -1000 | -1000 | -1000 | -1000 | -1000 | -1000
366 | [58 empty] | -1000 | -1000 | -1000 | -1000 | -1000 | -1000 | -1000 | -1000 | -1000 | -1000 | -1000 | -1000 | -1000 | -1000
367 | [58 empty] | -1000 | -1000 | -1000 | -1000 | -1000 | -1000 | -1000 | -1000 | -1000 | -1000 | -1000 | -1000 | -1000 | -1000
368 | [58 empty] | -1000 | -1000 | -1000 | -1000 | -1000 | -1000 | -1000 | -1000 | -1000 | -1000 | -1000 | -1000 | -1000 | -1000
369 | [58 empty] | -1000 | -1000 | -1000 | -1000 | -1000 | -1000 | -1000 | -1000 | -1000 | -1000 | -1000 | -1000 | -1000 | -1000
370 | [58 empty] | -1000 | -1000 | -1000 | -1000 | -1000 | -1000 | -1000 | -1000 | -1000 | -1000 | -1000 | -1000 | -1000 | -1000
371 | [58 empty] | -1000 | -1000 | -1000 | -1000 | -1000 | -1000 | -1000 | -1000 | -1000 | -1000 | -1000 | -1000 | -1000 | -1000
372 | [58 empty] | -1000 | -1000 | -1000 | -1000 | -1000 | -1000 | -1000 | -1000 | -1000 | -1000 | -1000 | -1000 | -1000 | -1000
373 | [58 empty] | -1000 | -1000 | -1000 | -1000 | -1000 | -1000 | -1000 | -1000 | -1000 | -1000 | -1000 | -1000 | -1000 | -1000
374 | [58 empty] | -1000 | -1000 | -1000 | -1000 | -1000 | -1000 | -1000 | -1000 | -1000 | -1000 | -1000 | -1000 | -1000 | -1000
375 | [58 empty] | -1000 | -1000 | -1000 | -1000 | -1000 | -1000 | -1000 | -1000 | -1000 | -1000 | -1000 | -1000 | -1000 | -1000
376 | [58 empty] | -1000 | -1000 | -1000 | -1000 | -1000 | -1000 | -1000 | -1000 | -1000 | -1000 | -1000 | -1000 | -1000 | -1000
377 | [58 empty] | -1000 | -1000 | -1000 | -1000 | -1000 | -1000 | -1000 | -1000 | -1000 | -1000 | -1000 | -1000 | -1000 | -1000
378 | [58 empty] | -1000 | -1000 | -1000 | -1000 | -1000 | -1000 | -1000 | -1000 | -1000 | -1000 | -1000 | -1000 | -1000 | -1000
379 | [58 empty] | -1000 | -1000 | -1000 | -1000 | -1000 | -1000 | -1000 | -1000 | -1000 | -1000 | -1000 | -1000 | -1000 | -1000
380 | [58 empty] | -1000 | -1000 | -1000 | -1000 | -1000 | -1000 | -1000 | -1000 | -1000 | -1000 | -1000 | -1000 | -1000 | -1000
381 | [58 empty] | -1000 | -1000 | -1000 | -1000 | -1000 | -1000 | -1000 | -1000 | -1000 | -1000 | -1000 | -1000 | -1000 | -1000
382 | [58 empty] | -1000 | -1000 | -1000 | -1000 | -1000 | -1000 | -1000 | -1000 | -1000 | -1000 | -1000 | -1000 | -1000 | -1000
383 | [58 empty] | -1000 | -1000 | -1000 | -1000 | -1000 | -1000 | -1000 | -1000 | -1000 | -1000 | -1000 | -1000 | -1000 | -1000
384 | [58 empty] | -1000 | -1000 | -1000 | -1000 | -1000 | -1000 | -1000 | -1000 | -1000 | -1000 | -1000 | -1000 | -1000 | -1000
385 | [58 empty] | -1000 | -1000 | -1000 | -1000 | -1000 | -1000 | -1000 | -1000 | -1000 | -1000 | -1000 | -1000 | -1000 | -1000
386 | [58 empty] | -1000 | -1000 | -1000 | -1000 | -1000 | -1000 | -1000 | -1000 | -1000 | -1000 | -1000 | -1000 | -1000 | -1000
387 | [58 empty] | -1000 | -1000 | -1000 | -1000 | -1000 | -1000 | -1000 | -1000 | -1000 | -1000 | -1000 | -1000 | -1000 | -1000
388 | [58 empty] | -1000 | -1000 | -1000 | -1000 | -1000 | -1000 | -1000 | -1000 | -1000 | -1000 | -1000 | -1000 | -1000 | -1000
389 | [58 empty] | -1000 | -1000 | -1000 | -1000 | -1000 | -1000 | -1000 | -1000 | -1000 | -1000 | -1000 | -1000 | -1000 | -1000
390 | [58 empty] | -1000 | -1000 | -1000 | -1000 | -1000 | -1000 | -1000 | -1000 | -1000 | -1000 | -1000 | -1000 | -1000 | -1000
391 | [58 empty] | -1000 | -1000 | -1000 | -1000 | -1000 | -1000 | -1000 | -1000 | -1000 | -1000 | -1000 | -1000 | -1000 | -1000
392 | [58 empty] | -1000 | -1000 | -1000 | -1000 | -1000 | -1000 | -1000 | -1000 | -1000 | -1000 | -1000 | -1000 | -1000 | -1000
393 | [58 empty] | -1000 | -1000 | -1000 | -1000 | -1000 | -1000 | -1000 | -1000 | -1000 | -1000 | -1000 | -1000 | -1000 | -1000
394 | [58 empty] | -1000 | -1000 | -1000 | -1000 | -1000 | -1000 | -1000 | -1000 | -1000 | -1000 | -1000 | -1000 | -1000 | -1000
395 | [58 empty] | -1000 | -1000 | -1000 | -1000 | -1000 | -1000 | -1000 | -1000 | -1000 | -1000 | -1000 | -1000 | -1000 | -1000
396 | [58 empty] | -1000 | -1000 | -1000 | -1000 | -1000 | -1000 | -1000 | -1000 | -1000 | -1000 | -1000 | -1000 | -1000 | -1000
397 | [58 empty] | -1000 | -1000 | -1000 | -1000 | -1000 | -1000 | -1000 | -1000 | -1000 | -1000 | -1000 | -1000 | -1000 | -1000
398 | [58 empty] | -1000 | -1000 | -1000 | -1000 | -1000 | -1000 | -1000 | -1000 | -1000 | -1000 | -1000 | -1000 | -1000 | -1000
399 | [58 empty] | -1000 | -1000 | -1000 | -1000 | -1000 | -1000 | -1000 | -1000 | -1000 | -1000 | -1000 | -1000 | -1000 | -1000
400 | [58 empty] | -1000 | -1000 | -1000 | -1000 | -1000 | -1000 | -1000 | -1000 | -1000 | -1000 | -1000 | -1000 | -1000 | -1000
TEXTOS DE LEYENDAS Y COTAS
Tablero EJEMPLO F80016 (de borde): a_x = 4.43 m × a_y = 4.00 m (a ejes)
Paño de los apoyos (b_p = 15 cm)
—
—
—
a_x = 4.43 m
a_y = 4.00 m
—
—
—
—
—
—
—
—
Casetones 60×60×19 cm: 6 × 5 (nervaduras de 10 cm entre ellos, a cada 70 cm)
Ejes de nervaduras (‖ X y ‖ Y)
—
‖ corto · inferior: 1 No. 4 corrida
‖ corto · superior: 1 No. 4 corrida
—
‖ largo · inferior: 1 No. 4 corrida
‖ largo · superior: 1 No. 4 corrida
—
s = 70 cm
—
—
—
—
—
Nervadura b_w = 10 cm + capa t = 6 cm (h = 25 cm)
Casetón 60 × 19 cm
Malla 6x6-4/4 al centro de la capa (2.4 cm a la cara superior)
Inferior ‖ corto: 1 No. 4 (r = 2 cm)
Superior ‖ corto: 1 No. 4 junto al apoyo (armado completo en la planta)
b_w = 10 cm
s = 70 cm
h = 25 cm
d = 22.4 cm (inf. ‖ corto)
—
—
—
—
—
—
—
—
—
Losa ‖ corto (corte continuo donde el borde es continuo) — escala vertical ×3
Apoyos (b_p = 15 cm)
Inferior ‖ corto: 1 No. 4 corrida
Superior corrido: 1 No. 4 (6.7.6.1.3)
—
Casetones (detrás de la nervadura)
Fin de la zona maciza (macizo de orilla)
a1 = 4.00 m (a ejes)
—
—
—
—
—
—
—
—
—
—